## 单选题
序号 | 答案 | 题目 | A | B | C | D
1 | B | 大跨径桥梁的自振特性测试宜采用_________。 | 车辆余振法 | 环境激励法 | 跳梁法 | 跳车激振法 | 9.1.A
2 | C | 钢筋混凝土中氯离子含量检测时，每一被测构件测区数量不宜少于_________。 | 1个 | 2个 | 3个 | 5个 | 9.1.A
3 | A | 铁路桥使用期间监测系统应具备_________功能，能完整记录并存储整列车从上桥到出桥全过程的各项数据。 | 自动触发 | 手动触发 | 实时上传 | 预警 | 9.1.A
4 | C | 拉索、吊索、系索的索力测量可采用振动法。索的振动可采用测振传感器测量，给出的振动特征频率不宜低于_________。 | 一阶 | 三阶 | 五阶 | 七阶 | 9.1.A
5 | B | 桥梁轴线位移检验方法采用经纬仪或全站仪检测，其允许偏差_________mm。 | 5 | 10 | 15 | 20 | 9.1.A
6 | A | 标称能量为2.207J的回弹仪在洛氏硬度HRC为60±2的钢砧上，回弹仪的率定值应为_________。 | 80±2 | 80±1 | 83±1 | 88±2 | 9.1.A
7 | D | 标称动能为4.5J的回弹仪在洛氏硬度HRC为60±2的钢砧上，回弹仪的率定值应为_________。 | 80±2 | 80±1 | 83±1 | 88±2 | 9.1.A
8 | C | 标称动能为5.5J的回弹仪在洛氏硬度HRC为60±2的钢砧上，回弹仪的率定值应为_________。 | 80±2 | 80±1 | 83±1 | 88±2 | 9.1.A
9 | C | 回弹仪率定试验应分_________个方向进行，且每个方向弹击前，弹击杆应旋转_________度。 | 两，180 | 三，120 | 四，90 | 六，60 | 9.1.A
10 | B | 回弹仪率定试验所用的钢砧应每_________年送授权计量检定机构检定或校准。 | 1 | 2 | 3 | 4 | 9.1.A
11 | B | 回弹法检测混凝土单个构件抗压强度时，对于一般构件，测区数不宜少于_________个。 | 5 | 10 | 15 | 20 | 9.1.A
12 | D | 回弹法检测混凝土抗压强度时，相邻两测区的间距不应大于________m，测区离构件端部或施工缝边缘的距离不宜大于________m，且不宜小于________m。 | 3，0.4，0.2 | 2，0.4，0.2 | 2，0.5，0.1 | 2，0.5，0.2 | 9.1.A
13 | A | 回弹法检测混凝土抗压强度时，测区的面积不宜大于_________m2。 | 0.04 | 0.09 | 0.01 | 0.02 | 9.1.A
14 | D | 回弹法检测混凝土抗压强度时，每一测区应读取________个回弹值，每一测点的回弹值读数应精确至________。 | 10，0.1 | 10，1 | 16，0.1 | 16，1 | 9.1.A
15 | B | 回弹法检测混凝土抗压强度时，测点宜在测区范围内均匀分布，相邻两测点的净距离不宜小于_________mm；测点距外露钢筋、预埋件的距离不宜小于_________mm。 | 20,20 | 20,30 | 30,20 | 30,30 | 9.1.A
16 | D | 回弹值测量完毕后，在有代表性的测区上测量碳化深度值，测点数不应少于构件测区数的30%。当碳化深度值极差大于_________mm时，应在每一测区分别测量碳化深度值。 | 0.5 | 1 | 1.5 | 2 | 9.1.A
17 | D | 碳化深度测量时，每个测点应测量_________次，每次读数应精确至_________mm。 | 2，0.1 | 2，0.25 | 3，0.1 | 3，0.25 | 9.1.A
18 | A | 变形指结构或构件_________的改变。 | 形状 | 位置 | 大小 | 尺寸 | 9.1.A
19 | B | 位移指结构_________的变化。 | 形状 | 位置 | 大小 | 尺寸 | 9.1.A
20 | D | 墩台顶和塔顶水平变位测量可采用悬挂垂球方法或采用_________进行平面坐标测量。 | GPS法 | 前方交会法 | 后方交会法 | 极坐标法 | 9.1.A
21 | C | 对墩台基础差异沉降敏感的连续梁、连续刚构等超静定结构桥梁，当差异沉降大于设计规定的限值，但沉降已经稳定时，应采取的措施是_________。 | 提出荷载试验建议 | 采取加强观测措施 | 检算附加内力对承载能力的影响 | 提出加固处理建议 | 9.1.A
22 | A | 当对桥梁结构构件无损检测方法推定的混凝土强度有怀疑或进行混凝土强度鉴定时，可采用_________对混凝土推定强度进行修正或验证。 | 钻芯法 | 拉脱法 | 增加测区 | 更换仪器 | 9.1.A
23 | B | 钢筋混凝土碳化深度检测时，被测构件或部位的测区数量不应少于_________个，或不应少于混凝土强度测区数量的_________。 | 4，30% | 3，30% | 4，20% | 3，20% | 9.1.A
24 | B | 以下哪个氯离子含量Cd（占水泥含量的百分比）范围_________，诱发钢筋锈蚀的可能性不确定。 | Cd＜0.15 | 0.15≤Cd＜0.40 | 0.40≤Cd＜0.70 | 0.70≤Cd＜1.00 | 9.1.A
25 | D | 某系杆拱桥某吊杆索力测试结果为实测索力值120kN，该吊杆无成桥索力，设计索力值100kN，该吊杆索力偏差率Ks为_________。 | 0.17 | 0.18 | 0.19 | 0.2 | 9.1.A
26 | C | 在桥梁结构体系和恒载不变的情况下，当实测自振频率小于基准频率的_________时，应分析结构刚度退化的原因。 | 0.8 | 0.85 | 0.9 | 0.95 | 9.1.A
27 | A | 在桥梁结构体系或恒载发生改变的情况下，应采用_________作为基准频率值。 | 最近一次实测自振频率值 | 既往实测自振频率初始值 | 计算频率值 | 设计频率值 | 9.1.A
28 | A | 对于圬工拱桥，一个桥跨范围内正负挠度的最大绝对值之和不大于_________。 | L/1000 | L/800 | L/600 | L/500 | 9.1.A
29 | D | 对于A类预应力混凝土梁。梁体纵向裂缝的限值为_________。 | 0.15mm | 0.20mm | 0.25mm | 不允许 | 9.1.A
30 | D | 某桥梁荷载试验，满载工况下控制截面试验荷载内力值为3450kN﹒m；控制荷载作用下，控制截面的最不利内力计算值为4000kN﹒m；设计冲击系数0.05，满载工况下的荷载试验效率为_________。 | 0.86 | 0.85 | 0.83 | 0.82 | 9.1.A
31 | B | 静力荷载试验的挠度观测点布置应考虑加载位置及荷载横向分布的影响；对宽桥，在测试截面横桥向布置不得少于_________个测点；对多梁式桥，每片梁测点布置不宜少于_________个。 | 5，1 | 3，1 | 5，2 | 3，2 | 9.1.A
32 | B | 静力荷载试验的应变测点应设置在测试截面横桥向荷载分布较大的构件或部位，横桥向测点布置不得少于_________点，构件上的应变测点应设置在构件横截面局部应力较大的部位。 | 2 | 3 | 4 | 5 | 9.1.A
33 | A | 静力荷载试验的持续时间应根据结构变位达到相对稳定所需的时间确定。对钢筋混凝土结构宜取_________，钢结构不宜少于_________。 | 15min～30min，10min | 15min～30min，15min | 20min～30min，10min | 20min～30min，15min | 9.1.A
34 | A | 静力荷载试验过程中，布置了温度测点，且温度变化对测试数据的预估影响大于或等于最大测量绝对值的_________时，应进行温度补偿修正。 | 0.01 | 0.02 | 0.03 | 0.04 | 9.1.A
35 | B | 某桥梁荷载试验，满载工况下控制截面实测挠度值为3mm，其计算挠度值为4mm，则挠度校验系数为_________。 | 0.7 | 0.75 | 0.8 | 0.85 | 9.1.A
36 | A | 动力荷载试验用仪器，当仅用于频域分析时，仪器采样频率不得低于欲测信号最高频率分量所对应的频率值的_________倍。 | 2 | 5 | 8 | 10 | 9.1.A
37 | D | 动力荷载试验用仪器，当仅用于时域分析时，仪器采样频率不得低于欲测信号最高频率分量所对应的频率值的_________倍。 | 2 | 5 | 8 | 10 | 9.1.A
38 | B | 动力荷载试验用仪器，当同时用于时域和频域分析时，仪器采样频率不得低于欲测信号最高频率分量所对应的频率值的_________倍。 | 2 | 5 | 8 | 10 | 9.1.A
39 | B | 动力荷载试验跳车试验中，可在预定激振位置设置_________高垫木或三角块，斜边朝向汽车。一辆满载重车以后轮越过垫木或三角块落下。 | 5cm～10cm | 10cm～15cm | 15cm～20cm | 5cm～15cm | 9.1.A
40 | C | 某桥梁动力荷载试验，车辆行驶时，动态车辆荷载作用下测点的最大变位为5mm，最小变位为3mm，则该桥的动力放大系数为_________。 | 2mm | 3mm | 4mm | 5mm | 9.1.A
41 | C | 梁式、刚构、刚架和拱结构人行天桥的行人舒适性评定中，结构竖向最低自振频率不应小于_________。 | 1.2Hz | 2Hz | 3Hz | 4Hz | 9.1.A
42 | A | 较柔的中等跨度或中高墩梁桥的自振特性测试宜采用_________。 | 车辆余振法 | 环境激励法 | 跳梁法 | 跳车激振法 | 9.1.A
43 | D | 刚度较大的桥梁自振特性测试宜采用_________。 | 车辆余振法 | 环境激励法 | 跳梁法 | 跳车激振法 | 9.1.A
44 | A | 应变监测所使用的应变计量程应与量测范围相适应，应变量测的精度应为满量程的_________，监测值宜控制为满量程的_________。 | 0.5，30%～80% | 1.0，30%～80% | 0.5，20%～80% | 1.0，20%～80% | 9.1.A
45 | A | 振弦式应变计应与匹配的频率仪配套校准，频率仪的分辨率不应大于_________。 | 0.5Hz | 1Hz | 1.5Hz | 2Hz | 9.1.A
46 | A | 采用位移传感器等构成的装置监测应变时，其标距误差应为_________，最小分度值不宜大于被测总应变的_________。 | ±1.0%，1.0% | ±1.0%，0.5% | ±0.5%，1.0% | ±0.5%，0.5% | 9.1.A
47 | D | 应变监测采用的应变传感器安装位置各方向偏离监测截面位置不应大于_________，安装角度偏差不应大于_________。 | 20mm，1° | 30mm，1° | 20mm，2° | 30mm，2° | 9.1.A
48 | B | 变形监测仪器量测应介于测点位移估计值或允许值的_________，采用机械式测试仪器时，精度应为测点位移估计值的_________。 | 2倍～3倍，1/5 | 2倍～3倍，1/10 | 3倍～4倍，1/5 | 3倍～4倍，1/10 | 9.1.A
49 | B | 动应变监测设备量程不应低于量测估计值的_________。 | 1倍～2倍 | 2倍～3倍 | 3倍～4倍 | 4倍～5倍 | 9.1.A
50 | C | 索力监测采用振动频率法监测时，传感器安装位置应在远离拉索下锚点而接近拉索中点，量测索力的加速度传感器布设位置距索端距离应大于_________索长。 | 0.15 | 0.16 | 0.17 | 0.18 | 9.1.A
51 | D | 在混凝土结构实验中，采用位移传感器的准确度不应低于_________，位移传感器的指示仪表的最小分度值不宜大于所测总位移的_________，示值允许误差为量程的_________。 | 1.0级，0.5%，2.0% | 1.0级，0.5%，1.0% | 1.0级，1.0%，2.0% | 1.0级，1.0%，1.0% | 9.1.A
52 | A | 四等平面控制网中最弱相邻点的相对点位中误差不应大于_________。 | 0.05m | 0.10m | 0.15m | 0.20m | 9.1.A
53 | C | 采用导线测量和边角组合测量方法时，相邻控制点间视线超越障碍物的高度或旁离障碍物的距离对于二等边角组合测量，不宜小于_________。 | 0.5m | 1.0m | 1.5m | 2.0m | 9.1.A
54 | B | 采用导线测量和边角组合测量方法时，相邻控制点间视线超越障碍物的高度或旁离障碍物的距离对于三、四等测量，不宜小于_________。 | 0.5m | 1.0m | 1.5m | 2.0m | 9.1.A
55 | A | 采用导线测量和边角组合测量方法时，相邻控制点间视线超越障碍物的高度或旁离障碍物的距离对于一、二、三级导线测量，不宜小于_________。 | 0.5m | 1.0m | 1.5m | 2.0m | 9.1.A
56 | C | 城市首级高程控制网应布设成_________。 | 附合路线 | 结点网 | 闭合环线 | 水准支线 | 9.1.A
57 | C | 城市首级高程控制网的等级不应低于_________。 | 一等 | 二等 | 三等 | 四等 | 9.1.A
58 | B | 城市各等高程控制网中相对于起算点的最弱点高程中误差不应大于_________。 | 0.01m | 0.02m | 0.03m | 0.04m | 9.1.A
59 | A | 各等城市高程控制网设计时，高程控制点间距离（测段长度）在建筑区为_________。 | 1～2km | 2～3km | 2～4km | 3～4km | 9.1.A
60 | C | 各等城市高程控制网设计时，高程控制点间距离（测段长度）在其他地区为_________。 | 1～2km | 2～3km | 2～4km | 3～4km | 9.1.A
61 | A | 各等城市高程控制网设计时，环线或附合于高级点间路线最大长度对于二等为_________。 | 400km | 100km | 45km | 15km | 9.1.A
62 | C | 各等城市高程控制网设计时，环线或附合于高级点间路线最大长度对于三等为_________。 | 400km | 100km | 45km | 15km | 9.1.A
63 | D | 各等城市高程控制网设计时，环线或附合于高级点间路线最大长度对于四等为_________。 | 400km | 100km | 45km | 15km | 9.1.A
64 | A | 在二等水准测量中，附合路线或环线闭合差在平原、丘陵和山区均为_________。 |  |  |  |  | 9.1.A
65 | B | 在三等水准测量中，附合路线或环线闭合差在平原、丘陵为_________。 |  |  |  |  | 9.1.A
66 | C | 在三等水准测量中，附合路线或环线闭合差在山区为_________。 |  |  |  |  | 9.1.A
67 | D | 在四等水准测量中，附合路线或环线闭合差在平原、丘陵为_________。 |  |  |  |  | 9.1.A
68 | B | 建筑变形测量应以_________倍中误差作为极限误差。 | 一 | 二 | 三 | 四 | 9.1.A
69 | D | 在建筑变形测量中，特等适用于特高精度要求的变形测量，其沉降监测点测站高差中误差为_________mm，位移监测点坐标中误差为_________mm。 | 1.5，10.0 | 0.5，3.0 | 0.15，1.0 | 0.05，0.3 | 9.1.A
70 | C | 在建筑变形测量中，一等的沉降监测点测站高差中误差为_________mm，位移监测点坐标中误差为_________mm。 | 1.5，10.0 | 0.5，3.0 | 0.15，1.0 | 0.05，0.3 | 9.1.A
71 | B | 在建筑变形测量中，二等的沉降监测点测站高差中误差为_________mm，位移监测点坐标中误差为_________mm。 | 1.5，10.0 | 0.5，3.0 | 0.15，1.0 | 0.05，0.3 | 9.1.A
72 | A | 在建筑变形测量中，三等的沉降监测点测站高差中误差为_________mm，位移监测点坐标中误差为_________mm。 | 1.5，10.0 | 0.5，3.0 | 0.15，1.0 | 0.05，0.3 | 9.1.A
73 | A | 在建筑变形测量中，四等的沉降监测点测站高差中误差为_________mm，位移监测点坐标中误差为_________mm。 | 3.0，20.0 | 1.5，10.0 | 0.5，3.0 | 0.15，1.0 | 9.1.A
74 | B | 三角高程测量观测视线垂直角不应超过_________。 | 15° | 20° | 25° | 30° | 9.1.A
75 | C | 三角高程测量中视线高度及离开障碍物的间距宜大于_________。 | 1.1m | 1.2m | 1.3m | 1.4m | 9.1.A
76 | A | 建筑变形测量的基准点复测周期应视其所在位置的稳定情况确定，在建筑施工过程中宜_________复测1次。 | 1月～2月 | 2月～3月 | 3月～4月 | 每半年 | 9.1.A
77 | C | 在建筑变形测量中，当基准点与所测建筑距离较远致使变形测量作业不方便时，宜设置_________。 | 沉降基准点 | 位移基准点 | 工作基点 | 高程基点 | 9.1.A
78 | B | 对水平位移观测、基坑监测或边坡监测，应设置位移基准点。基准点数对特等和一等不应少于_________个，对其他等级不应少于_________个。 | 5，4 | 4，3 | 3，2 | 2，1 | 9.1.A
79 | B | 卫星定位测量控制网的首级网布设时，宜联测_________个以上国家高等级控制点、国家连续运行基准站点或地方坐标系的高等级控制点。 | 1 | 2 | 3 | 4 | 9.1.A
80 | C | 卫星定位测量控制网布设时，各等级控制网应由独立观测边构成一个或若干个闭合环或附合路线。构成闭合环或附合路线的边数不宜多于_________条。 | 4 | 5 | 6 | 7 | 9.1.A
81 | A | 卫星定位测量控制网布设时，各等级控制网中独立基线的观测总数，不宜少于必要观测基线数的_________倍。 | 1.5 | 2 | 2.5 | 3 | 9.1.A
82 | A | 卫星定位测量控制点点位应选在稳固地段，同时应方便观测、加密和扩展，每个控制点有_________通视方向。 | 1个 | 2个 | 3个 | 4个 | 9.1.A
83 | B | 卫星定位测量控制点点位应对空开阔，高度角在_________以上的范围内，应无障碍物。 | 10° | 15° | 20° | 25° | 9.1.A
84 | D | 卫星定位测量控制点点位距大功率无线电发射源宜大于_________m。 | 50 | 100 | 150 | 200 | 9.1.A
85 | A | 卫星定位测量控制点点位距高压输电线路或微波信号传输通道宜大于_________m。 | 50 | 100 | 150 | 200 | 9.1.A
86 | B | 卫星定位控制测量天线安置的对中偏差不应大于_________，天线高的量取应精确至_________。 | 1mm，1mm | 2mm，1mm | 1mm，2mm | 2mm，2mm | 9.1.A
87 | B | 中小跨径桥梁单跨测量断面不得少于_________，大跨径桥梁单跨测量断面不得少于_________。 | 3个，3个 | 3个，5个 | 5个，3个 | 5个，5个 | 9.1.A
88 | A | 桥梁墩柱、桥塔的测量断面不宜少于_________，截面突变处应布设测量断面。 | 3个 | 4个 | 5个 | 6个 | 9.1.A
89 | B | 各等级高程控制宜采用_________。 | 电磁波测距三角测量 | 水准测量 | 卫星定位高程测量 | 导线测量 | 9.1.A
90 | A | 高程控制测量中，四等及以下等级也可采用_________。 | 电磁波测距三角测量 | 水准测量 | 卫星定位高程测量 | 导线测量 | 9.1.A
91 | C | 高程控制测量中，五等还可采用_________。 | 电磁波测距三角测量 | 水准测量 | 卫星定位高程测量 | 导线测量 | 9.1.A
92 | B | 高程控制测量中，高程控制点间的距离，一般地区应为_________。 | 1km～2km | 1km～3km | 2km～3km | 2km～4km | 9.1.A
93 | B | 高程控制测量中，高程控制点间的距离，工业厂区、城镇建筑区宜小于_________。 | 0.5km | 1km | 1.5km | 2km | 9.1.A
94 | B | 高程控制测量中，一个测区至少应有_________个高程控制点。 | 2 | 3 | 4 | 5 | 9.1.A
95 | A | 高程控制测量采用水准测量时，两次观测高差较差超限时应重测。重测后，二等水准应选取_________。 | 两次异向观测的合格结果 | 两次测量结果的平均数 | 两次测量结果的中值 | 两次测量结果的较小值 | 9.1.A
96 | B | 高程控制测量采用水准测量时，两次观测高差较差超限时应重测。重测后，除二等外其他等级应将重测结果与原测结果分别比较，较差不超过限值时，应取_________。 | 两次异向观测的合格结果 | 两次测量结果的平均数 | 两次测量结果的中值 | 两次测量结果的较小值 | 9.1.A
97 | C | 水准测量跨越江河等时，两岸测站和立尺点应对称布设；跨越距离小于200m时，可采用单线过河；大于200m时，应采用双线过河并组成_________。 | 闭合环 | 三角形闭合环 | 四边形闭合环 | 矩形闭合环 | 9.1.A
98 | C | 水准测量跨越江河等时，当跨越距离小于200m时，也可采用在测站上变换仪器高度的方法进行，两次观测高差较差不应超过_________。 | 5mm | 6mm | 7mm | 8mm | 9.1.A
99 | A | 各等级水准网，应按_________进行平差并计算每千米高差中误差。 | 最小二乘法 | 梯度下降法 | 牛顿法 | 高斯-牛顿法 | 9.1.A
100 | B | 水准测量数据处理时，高程成果的取值，二等水准应精确至_________，三、四、五等水准应精确至_________。 | 0.1mm，0.5mm | 0.1mm，1mm | 0.2mm，0.5mm | 0.2mm，1mm | 9.1.A
101 | C | 桥长为3000m的桥梁，其首级施工控制网等级的选择，对于平面控制网的等级应为_________。 | 二等 | 三等 | 三等或四等 | 四等或一级 | 9.1.A
102 | B | 桥长为3000m的桥梁，其首级施工控制网等级的选择，对于高程控制网的等级应为_________。 | 二等 | 三等 | 三等或四等 | 四等或一级 | 9.1.A
103 | B | 当桥梁施工平面控制网跨越江河峡谷时，每岸控制点不应少于_________点。 | 2 | 3 | 4 | 5 | 9.1.A
104 | B | 桥梁控制网在使用过程中应检测，检测周期宜为_________，检测精度应与首次测量精度相同。 | 半年 | 1年 | 1年半 | 2年 | 9.1.A
105 | A | 监测基准网应由基准点和部分工作基点构成。监测基准网应每_________复测一次。 | 半年 | 一年 | 一年半 | 两年 | 9.1.A
106 | B | 一、二等水准测量在日间气温变化不大的阴天和观测条件较好时，若干里程的往返测可同在上午或下午进行。但这种里程的总站数，一等不应超过该区段总站数的_________，二等不应超过_________， | 10%，20% | 20%，30% | 10%，15% | 20%，25% | 9.1.A
107 | A | 三等水准测量，每公里水准测量的偶然中误差不应超过_________。 | 3 | 5 | 6 | 10 | 9.1.A
108 | C | 三等水准测量，每公里水准测量的全中误差分别不应超过_________。 | 3 | 5 | 6 | 10 | 9.1.A
109 | C | 单独的三等水准附合路线，长度应不超过_________。 | 70km | 80km | 150km | 200km | 9.1.A
110 | D | 单独的三等环线周长应不超过_________。 | 70km | 80km | 150km | 200km | 9.1.A
111 | A | 单独的三等同级网中结点间距离应不超过_________。 | 70km | 80km | 150km | 200km | 9.1.A
112 | A | 当单跨桥长大于等于500m时，平面控制网控制测量等级为_________。 | 二等 | 三等 | 四等 | 一级 | 9.1.A
113 | B | 采用平面控制网三角测量，三角网的基线不得少于_________，根据条件，可设于河流的一岸或两岸。 | 1条 | 2条 | 3条 | 4条 | 9.1.A
114 | B | 平面控制网建立中，三角网所有角度宜布设在_________，当条件不能满足时，可放宽，但不得小于_________。 | 20°～130°，15° | 30°～120°，25° | 40°～110°，35° | 50°～100°，45° | 9.1.A
115 | B | 当测量等级要求为三等时，桥轴线相对中误差为_________。 | 1/130000 | 1/70000 | 1/40000 | 1/20000 | 9.1.A
116 | B | 在高程控制测量中，水准测量等级应根据桥梁的规模确定。长3000m以上的桥梁宜为_________。 | 一等 | 二等 | 三等 | 四等 | 9.1.A
117 | C | 在高程控制测量中，水准测量等级应根据桥梁的规模确定。长1000～3000m的桥梁宜为_________。 | 一等 | 二等 | 三等 | 四等 | 9.1.A
118 | D | 在高程控制测量中，水准测量等级应根据桥梁的规模确定。长1000m以下的桥梁宜为_________。 | 一等 | 二等 | 三等 | 四等 | 9.1.A
119 | A | 混凝土结构工程施工质量验收芯样应采用带水冷却装置的薄壁空心钻钻取，其直径宜为_________，且不宜小于混凝土骨料最大粒径的_________。 | 100mm，3倍 | 100mm，4倍 | 150mm，3倍 | 150mm，4倍 | 9.1.A
120 | C | 加工后芯样试件的高度与直径之比实测值不应小于_________，也不应大于_________。 | 0.96，1.04 | 0.97，1.03 | 0.98，1.02 | 0.99，1.01 | 9.1.A
121 | C | 加工后芯样试件沿芯样高度的任一直径与其平均值之差不应大于_________。 | 1mm | 1.5mm | 2mm | 2.5mm | 9.1.A
122 | A | 加工后芯样试件端面的不平整度在________长度内不应大于________。 | 100mm，0.1mm | 100mm，0.2mm | 150mm，0.1mm | 150mm，0.2mm | 9.1.A
123 | B | 加工后芯样试件端面与轴线的不垂直度不应大于_________。 | 0.5° | 1° | 1.5° | 2° | 9.1.A
124 | A | 芯样试件尺寸的量测，其垂直度应采用游标量角器测量芯样试件两个端线与轴线的夹角，精确至_________。 | 0.1℃ | 0.2℃ | 0.3℃ | 0.4℃ | 9.1.A
125 | D | 结构实体混凝土强度可判为合格的依据是：对同一强度等级的构件，其三个芯样的抗压强度算术平均值不小于设计要求的混凝土强度等级值的________，三个芯样抗压强度的最小值不小于设计要求的混凝土强度等级值的________。 | 95%，90% | 92%，90% | 90%，85% | 88%，80% | 9.1.A
126 | A | 结构实体钢筋保护层厚度检验，对悬挑构件之外的梁板类构件，应各抽取构件数量的________且不少于________个构件进行检验。 | 2%，5 | 5%，10 | 10%，15 | 15%，20 | 9.1.A
127 | B | 结构实体钢筋保护层厚度检验，对悬挑梁，应抽取构件数量的________且不少于________个构件进行检验，当悬挑梁数量少于________个时，应全数检验。 | 2%，5，5 | 5%，10，10 | 10%，15，15 | 10%，20，20 | 9.1.A
128 | D | 结构实体钢筋保护层厚度检验，对悬挑板，应抽取构件数量的________且不少于________个构件进行检验，当悬挑板数量少于________个时，应全数检验。 | 2%，5，5 | 5%，10，10 | 10%，15，15 | 10%，20，20 | 9.1.A
129 | D | 钢筋保护层厚度的检验，对选定的梁类构件，应对________纵向受力钢筋的保护层厚度进行检验。 | 4根 | 6根 | 8根 | 全部 | 9.1.A
130 | B | 钢筋保护层厚度的检验，对选定的板类构件，应抽取不少于________纵向受力钢筋的保护层厚度进行检验。 | 4根 | 6根 | 8根 | 全部 | 9.1.A
131 | C | 钢筋保护层厚度的检验，对每根钢筋，应选择有代表性的不同部位量测________取平均值。 | 1点 | 2点 | 3点 | 4点 | 9.1.A
132 | B | 钢筋保护层厚度检验的检测误差不应大于________。 | 0.5mm | 1mm | 1.5mm | 2mm | 9.1.A
133 | C | 当全部钢筋保护层厚度检验的合格率为________及以上时，可判为合格。 | 0.8 | 0.85 | 0.9 | 0.95 | 9.1.A
134 | B | 当全部钢筋保护层厚度检验的合格率小于________但不小于________时，可再抽取相同数量的构件进行检验；当按两次抽样总和计算的合格率为________及以上时，仍可判为合格。 | 95%，85%，95% | 90%，80%，90% | 95%，90%，95% | 90%，85%，90% | 9.1.A
135 | A | 结构实体位置与尺寸偏差检验构件的选取应均匀分布，对于梁、柱应抽取构件数量的________，且不应少于________构件。 | 1%，3个 | 1%，2个 | 2%，3个 | 2%，2个 | 9.1.A
136 | D | 回弹仪使用时的环境温度应为________。 | （-10～40）℃ | （-8～40）℃ | （-6～40）℃ | （-4～40）℃ | 9.1.A
137 | A | 回弹仪的检定周期为________。 | 半年 | 8个月 | 10个月 | 一年 | 9.1.A
138 | B | 回弹仪率定试验时，回弹值应取连续向下弹击________的稳定回弹结果的平均值。 | 两次 | 三次 | 四次 | 五次 | 9.1.A
139 | C | 对于混凝土生产工艺、强度等级相同，原材料、配合比、养护条件基本一致且龄期相近的一批同类构件的检测应采用________。 | 单个构件检测 | 成批检测 | 批量检测 | 抽检 | 9.1.A
140 | D | 混凝土强度按批量进行检测时，应随机抽取构件，抽检数量不宜少于同批构件总数的________且不宜少于________件。 | 20%，15 | 20%，10 | 30%，15 | 30%，10 | 9.1.A
141 | B | 回弹法检测混凝土单个构件抗压强度时，对于一般构件，当受检构件数量大于30个且不需要提供单个构件推定强度或受检构件某一方向尺寸不大于4.5m且另一方向尺寸不大于0.3m时，每个构件的测区数量可适当减少，但不应少于________个。 | 4 | 5 | 6 | 8 | 9.1.A
142 | C | 回弹法检测混凝土抗压强度，当检测条件与规范适用条件有较大差异时，可采用在构件上钻取芯样对测区混凝土强度换算值进行修正。对同一强度等级混凝土修正时，芯样数量不应少于________个，公称直径宜为100mm，高径比应为1。 | 4 | 5 | 6 | 8 | 9.1.A
143 | C | 碳化深度测量时，可采用工具在测区表面形成直径约________的孔洞，其深度应大于混凝土碳化深度。 | 5mm | 10mm | 15mm | 20mm | 9.1.A
144 | C | 碳化深度测量时，应取三次测量的平均值作为检测结果，并应精确至________mm。 | 0.1 | 0.25 | 0.5 | 1 | 9.1.A
145 | A | 钻芯机在未安装钻头之前，应先通电确认主轴的旋转方向为________。 | 顺时针方向 | 逆时针方向 | 向右 | 向左 | 9.1.A
146 | C | 钻芯时用于冷却钻头和排除混凝土碎屑的冷却水的流量宜为________。 | 2L/min～3L/min | 3L/min～4L/min | 3L/min～5L/min | 4L/min～5L/min | 9.1.A
147 | A | 抗压芯样试件的高径比（H/d）宜为________。 | 1 | 2 | 3 | 3.5 | 9.1.A
148 | B | 劈裂抗拉芯样试件的高径比（H/d）宜为________，且任何情况下不应小于1。 | 1 | 2 | 3 | 3.5 | 9.1.A
149 | D | 抗折芯样试件的高径比（H/d）宜为________。 | 1 | 2 | 3 | 3.5 | 9.1.A
150 | B | 抗压芯样试件的端面处理，可采取在磨平机上磨平端面的处理方法，也可采用硫磺胶泥或环氧胶泥补平，补平层厚度不宜大于________。 | 1mm | 2mm | 3mm | 4mm | 9.1.A
151 | D | 抗压强度低于________的芯样试件，不宜采用磨平端面的处理方法。 | 15MPa | 20MPa | 25MPa | 30MPa | 9.1.A
152 | D | 抗压强度高于________的芯样试件，不宜采用硫磺胶泥或环氧胶泥补平的处理方法。 | 30MPa | 40MPa | 50MPa | 60MPa | 9.1.A
153 | C | 芯样平面直径共测量六次，取测量的算术平均值作为芯样试件的直径，精确至________。 | 0.1mm | 0.25mm | 0.5mm | 1.0mm | 9.1.A
154 | D | 芯样试件高度可用钢卷尺或钢板尺进行测量，精确至________。 | 0.1mm | 0.25mm | 0.5mm | 1.0mm | 9.1.A
155 | C | 芯样试件垂直度应用游标量角器测量芯样试件两个端面与母线的夹角，取最大值作为芯样试件的垂直度，精确至________。 | 0.01° | 0.05° | 0.1° | 1° | 9.1.A
156 | C | 抗压芯样试件的实际高径比（H/d）小于要求高径比的_________时，不宜进行试验。 | 0.85 | 0.9 | 0.95 | 1 | 9.1.A
157 | C | 抗压芯样试件的实际高径比（H/d）大于要求高径比的_________时，不宜进行试验。 | 0.95 | 1 | 1.05 | 1.1 | 9.1.A
158 | B | 抗压芯样试件端面与轴线的不垂直度超过_________时，不宜进行试验。 | 0.5° | 1° | 1.5° | 2° | 9.1.A
159 | C | 抗压芯样试件端面的不平整度在每100mm长度内超过_________时，不宜进行试验。 | 0.01mm | 0.05mm | 0.1mm | 0.2mm | 9.1.A
160 | B | 劈裂抗拉和抗折芯样试件承压线的不平整度在每100mm长度内超过_________时，不宜进行试验。 | 0.1mm | 0.25mm | 0.5mm | 1mm | 9.1.A
161 | C | 沿芯样试件高度的任一直径与平均直径相差超过_________时，不宜进行试验。 | 0.5mm | 1mm | 1.5mm | 2mm | 9.1.A
162 | C | 抗压芯样试件宜使用直径为100mm的芯样，且其直径不宜小于骨料最大粒径的_________倍。 | 1 | 2 | 3 | 4 | 9.1.A
163 | B | 抗压芯样试件也可采用小直径芯样，但其直径不宜小于70mm且不得小于骨料最大粒径的_________倍。 | 1 | 2 | 3 | 4 | 9.1.A
164 | A | 当结构工作条件比较潮湿，需要确定潮湿状态下混凝土的抗压强度时，芯样试件宜在20℃±5℃的清水中浸泡_________，从水中取出后应去除表面水渍，并立即进行试验。 | 40h～48h | 36h～44h | 44h～48h | 36h～40h | 9.1.A
165 | C | 已知芯样试件抗压试验的破坏荷载为400kN，直径为100mm，则芯样试件的抗压强度值为________MPa。 | 22.2 | 22.4 | 50.96 | 22.8 | 9.1.A
166 | B | 钻芯法确定检测批的混凝土抗压强度推定値时，芯样试件的数量应根据检测批的容量确定。直径100mm的芯样试件的最小样本量不宜小于________个。 | 10 | 15 | 20 | 25 | 9.1.A
167 | C | 钻芯法确定检测批的混凝土抗压强度推定値时，芯样试件的数量应根据检测批的容量确定。小直径芯样试件的最小样本量不宜小于________个。 | 10 | 15 | 20 | 25 | 9.1.A
168 | C | 检测批混凝土抗压强度推定上限值和下限值所构成推定区间的置信度宜为________。 | 0.8 | 0.85 | 0.9 | 0.95 | 9.1.A
169 | B | 当芯样采用小直径试件时，混凝土抗压强度推定上限值和下限值所构成推定区间的置信度可为________。 | 0.8 | 0.85 | 0.9 | 0.95 | 9.1.A
170 | C | 钻芯法确定单个构件混凝土抗压强度推定値时，芯样试件的数量不应少于________个。 | 1 | 2 | 3 | 4 | 9.1.A
171 | B | 钻芯法确定单个构件混凝土抗压强度推定値时，钻芯对构件工作性能影响较大的小尺寸构件，芯样试件的数量不得少于________个。 | 1 | 2 | 3 | 4 | 9.1.A
172 | C | 钻芯法确定构件混凝土抗压强度代表值时，芯样试件的数量宜为________个，应取芯样试件抗压强度值的算术平均值作为构件混凝土抗压强度代表值。 | 1 | 2 | 3 | 4 | 9.1.A
173 | B | 劈裂抗拉芯样试件宜使用直径为________的芯样，且其直径不宜小于骨料最大粒径的________。 | 100mm，2倍 | 100mm，3倍 | 120mm，2倍 | 120mm，3倍 | 9.1.A
174 | B | 钻芯法确定检测批的混凝土劈裂抗拉强度推定値时，芯样试件的数量应根据检测批的容量确定。但芯样试件的最小样本量不应小于________个。 | 5 | 10 | 15 | 20 | 9.1.A
175 | C | 检测批混凝土劈裂抗拉强度推定上限值和下限值所构成推定区间的置信度宜为________。 | 0.8 | 0.85 | 0.9 | 0.95 | 9.1.A
176 | B | 抗折芯样试件宜使用直径为________的芯样，且其直径不宜小于骨料最大粒径的________。 | 100mm，2倍 | 100mm，3倍 | 120mm，2倍 | 120mm，3倍 | 9.1.A
177 | B | 混凝土超声波检测仪的电源电压偏差在额定电压的________的范围内时，应能正常工作。 | ±5% | ±10% | ±15% | ±20% | 9.1.A
178 | C | 混凝土超声波检测仪连续正常工作时间不应少于________。 | 2h | 3h | 4h | 5h | 9.1.A
179 | B | 高强混凝土强度检测时，相邻两测区的间距不宜大于2m；测区离构件边缘的距离不宜小于________。 | 50mm | 100mm | 150mm | 200mm | 9.1.A
180 | B | 高强混凝土强度检测，采用超声回弹综合法检测时，应在回弹测试完毕的测区内进行超声测试。每一测区应布置________个测点。 | 2 | 3 | 4 | 5 | 9.1.A
181 | B | 混凝土保护层厚度检测时，同类构件抽检数量宜按________确定，且不应少于6个。同类构件数量少于6个时，应逐个测试。 | 0.05 | 0.1 | 0.15 | 0.2 | 9.1.A
182 | C | 混凝土保护层厚度检测时，每个检测构件的测区数不宜少于________，构件角部钢筋应量测两侧的保护层厚度。 | 4个 | 5个 | 6个 | 7个 | 9.1.A
183 | B | 混凝土碳化深度测试，对于同环境、同类构件抽检数量宜按________确定，且不应少于6个。同类构件数少于6个时，应逐个测试。 | 0.05 | 0.1 | 0.15 | 0.2 | 9.1.A
184 | B | 混凝土碳化深度测试，每个检测构件不应少于________个测区，测区应布置在构件的不同侧面，并宜布置在钢筋附近；对角部钢筋宜测试钢筋处构件两侧面混凝土碳化深度，碳化深度测量应精确至________mm。 | 3，0.25 | 3，0.1 | 6，0.25 | 6，0.1 | 9.1.A
185 | D | 混凝土碳化深度测试，每一测区应布置________个测孔，孔距应大于2倍孔径，测区碳化深度为________个测孔碳化深度的平均值。 | 1，1 | 1，,3 | 3，1 | 3，3 | 9.1.A
186 | A | 混凝土中氯离子浓度用氯离子占样品混凝土质量的百分数表示，并应精确至________。 | 1e-05 | 0.0001 | 0.001 | 0.01 | 9.1.A
187 | A | 混凝土中氯离子浓度测试每个构件上宜布置________个测区。 | 1 | 2 | 3 | 4 | 9.1.A
188 | A | 测试混凝土表面氯离子浓度的粉末试样，应从距构件表面________附近取样。 | 5mm | 10mm | 15mm | 20mm | 9.1.A
189 | C | 检测氯离子浓度分布时，应自构件表面沿深度每2mm～3mm取样，且沿深度取样不宜少于________。 | 3个 | 4个 | 5个 | 6个 | 9.1.A
190 | A | 既有结构或构件混凝土中氯离子含量的检测应从同一组混凝土芯样中取样。应从每个芯样内部各取不少于________g、等质量的混凝土试样，去除混凝土试样中的石子后，应将________个试样的砂浆砸碎后混合均匀，并应研磨至全部通过筛孔公称直径为________mm的筛；研磨后的砂浆粉末应置于105℃±5℃烘箱中烘________h，取出后应放入干燥器冷却至室温备用。 | 200，3，0.16，2 | 150，3，0.16，2 | 200，3，0.16，3 | 150，3，0.16，3 | 9.1.A
191 | C | 用于混凝土保护层厚度检测的仪器，当混凝土保护层厚度为10mm～50mm时，保护层厚度检测的允许偏差应为________；当混凝土保护层厚度大于50mm时，保护层厚度检测允许偏差应为________。 | ±0.5mm，±1mm | ±0.5mm，±2mm | ±1mm，±2mm | ±1mm，±3mm | 9.1.A
192 | D | 用于钢筋间距检测的仪器，当混凝土保护层厚度为10mm～50mm时，钢筋间距的检测允许偏差应为________。 | ±0.5mm | ±1mm | ±1.5mm | ±2mm | 9.1.A
193 | B | 采用电磁法检测钢筋混凝土保护层厚度，应对同一根钢筋同一处检测2次，读取的2个保护层厚度值相差不大于________时，取二次检测数据的平均值为保护层厚度值，精确至________。 | 0.5mm，0.5mm | 1mm，1mm | 1.5mm，1.5mm | 2mm，2mm | 9.1.A
194 | D | 采用电磁法检测钢筋间距时，当同一构件检测的钢筋数量较多时，应对钢筋间距进行连续量测，且不宜少于________。 | 3个 | 4个 | 5个 | 6个 | 9.1.A
195 | C | 当采用直接法验证混凝土中钢筋检测结果时，应选取不少于________的已测钢筋，且不应少于7根，当实际检测数量小于7根时应全部抽取。 | 0.1 | 0.2 | 0.3 | 0.4 | 9.1.A
196 | D | 混凝土结构性能检测时，当检验批判定为符合且受检构件的尺寸偏差最大值不大于偏差允许值________倍时，可将设计的截面尺寸作为该批构件截面尺寸的推定値。 | 1.2 | 1.3 | 1.4 | 1.5 | 9.1.A
197 | C | 系杆拱桥、悬索桥、斜拉桥应定期进行动力特性及重要部位的内力静载试验检测，时间间隔不得超过________。 | 3年 | 5年 | 7年 | 9年 | 9.1.A
198 | C | 采用超声回弹综合法检测混凝土抗压强度时，换能器的工作频率宜在________。 | 20kHz～50kHz | 30kHz～50kHz | 50kHz～100kHz | 80kHz～100kHz | 9.1.A
199 | C | 采用超声回弹综合法检测混凝土抗压强度时，换能器的实测主频与标称主频相差不应超过________。 | ±3% | ±5% | ±10% | ±15% | 9.1.A
200 | B | 采用超声回弹综合法检测混凝土抗压强度时，测区声速测量的超声测点应布置在回弹测试的对应测区内，每一个测区布置________个测点。 | 2 | 3 | 4 | 5 | 9.1.A
201 | D | 依据《城市工程地球物理探测标准》CJJ/T 7-2017，采用探地雷达法检测时，测网密度大小应能覆盖探测目标，目标体异常上的测点数不应少于_________个。 | 2 | 5 | 4 | 3 | 9.2.A
202 | C | 依据《城市轨道交通工程质量验收标准 第一部分 土建工程》DB11/T 311.1-2019中喷射混凝土厚度的规定值和允许偏差应为_________。 | 全部检测点的厚度平均值不应小于厚度设计值，每个断面检查点数的80%以上喷射厚度不小于设计厚度，最小厚度不应小于厚度设计值的85% | 全部检测点的厚度平均值不应小于厚度设计值，每个断面检查点数的85%以上喷射厚度不小于设计厚度，最小厚度不应小于厚度设计值的80% | 全部检测点的厚度平均值不应小于厚度设计值，每个断面检查点数的80%以上喷射厚度不小于设计厚度，最小厚度不应小于厚度设计值的80% | 全部检测点的厚度平均值不应小于厚度设计值，每个断面检查点数的85%以上喷射厚度不小于设计厚度，最小厚度不应小于厚度设计值的85% | 9.2.A
203 | D | 依据《城市轨道交通工程质量验收标准 第一部分 土建工程》DB11/T 311.1-2019中喷射混凝土厚度的检查方法和频率应为_________。 | 区间或小于区间断面的结构每20m检查一个断面，车站每10m检查一个断面，每个断面从拱顶中线起，每5m检查一个点 | 区间或小于区间断面的结构每20m检查一个断面，车站每15m检查一个断面，每个断面从拱顶中线起，每2m检查一个点 | 区间或小于区间断面的结构每25m检查一个断面，车站每10m检查一个断面，每个断面从拱顶中线起，每2m检查一个点 | 区间或小于区间断面的结构每20m检查一个断面，车站每10m检查一个断面，每个断面从拱顶中线起，每2m检查一个点 | 9.2.A
204 | C | 依据《城市综合管廊工程施工及质量验收规范》DB11/T 1630-2019，对二次混凝土衬砌厚度检查数量要求为_________。 | 每10m结构连续检测一次 | 每50m结构连续检测一次 | 每100m结构连续检测一次 | 每200m结构连续检测一次 | 9.2.A
205 | A | 依据《铁路衬隧道衬砌质量无损检测规程》TB 10223-2004，J 341-2004，三线隧道应在_________部位增加2条测线。 | 隧道拱顶 | 隧道拱腰 | 隧道边墙 | 隧道底部 | 9.2.A
206 | B | 依据《铁路隧道工程施工质量验收标准》 TB 10417-2018对混凝土衬砌厚度进行验收时，其检验数量应为_________。 | 每100m结构连续检测一次 | 拱顶、左右拱腰、左右边墙不少于5条测线 | 每200m结构连续检测一次 | 拱顶、拱腰、边墙不少于3条测线 | 9.2.A
207 | C | 依据《城市轨道交通工程质量验收标准 第一部分 土建工程》DB11/T 311.1-2019中土质隧道拱部开挖允许最大超挖控制值为________ mm. | 100 | 120 | 150 | 220 | 9.2.A
208 | B | 依据《城市轨道交通工程质量验收标准 第一部分 土建工程》DB11/T 311.1-2019中土质隧道边墙及仰拱开挖允许最大超挖控制值为________ mm. | 100 | 150 | 200 | 250 | 9.2.A
209 | C | 依据《城市轨道交通工程质量验收标准 第一部分 土建工程》DB11/T 311.1-2019中软岩隧道边墙及仰拱开挖允许最大超挖控制值为________ mm. | 100 | 150 | 150 | 250 | 9.2.A
210 | D | 依据《城市轨道交通工程质量验收标准 第一部分 土建工程》DB11/T 311.1-2019中软岩隧道拱部开挖允许最大超挖控制值为________ mm. | 100 | 150 | 150 | 250 | 9.2.A
211 | A | 依据《城市轨道交通工程质量验收标准 第一部分 土建工程》DB11/T 311.1-2019中断面开挖超挖检验频率为________ . | 每一循环检查1次 | 每一循环检查2次 | 每二循环检查1次 | 每三循环检查1次 | 9.2.A
212 | C | 依据《城市综合管廊工程施工及质量验收规范》DB11/T 1630-2019，隧道初期支护、二次衬砌背后回填注浆，每_________m检查一次，每个断面应从东鼎沿两侧不少于_________点。 | 15；5 | 10；5 | 10；3 | 15；3 | 9.2.A
213 | A | 依据《城市综合管廊工程施工及质量验收规范》DB11/T 1630-2019，隧道初期支护、二次衬砌背后回填注浆密实情况检验方法为_________。 | 雷达探测无损检测 | 超声波检测 | 小锤敲击法 | 开凿法 | 9.2.A
214 | B | 依据《城市综合管廊工程施工及质量验收规范》DB11/T 1630-2019，二次衬砌结构厚度检查，每_________m结构连续检测一次。 | 50 | 100 | 150 | 200 | 9.2.A
215 | C | 隧道激光断面仪的检测半径正确的是：_________。 | 1~40m | 10~45m | 1~45m | 1~50m | 9.2.A
216 | B | 隧道激光断面仪的检测点数正确的是：_________。 | 自动检测，一般为25个点/断面 | 自动检测，一般为35个点/断面 | 手动检测，一般为35个点/断面 | 自动检测，一般为40个点/断面 | 9.2.A
217 | D | 隧道激光断面仪的测角精度正确的是：_________。 | 优于0.02° | 低于0.01° | 优于0.1° | 优于0.01° | 9.2.A
218 | B | 隧道激光断面仪的手动测头转动方位角范围正确的是：_________。 | 手动测头转动方位角范围：50°~350° | 手动测头转动方位角范围：0°~350° | 手动测头转动方位角范围：0°~360° | 手动测头转动方位角范围：0°~300° | 9.2.A
219 | C | 根据《城市综合管廊工程施工及质量验收规范》DB11/T 1630-2019中，隧道开挖断面超挖的检验数量为：_________。 | 每一贯通面检查两次 | 每两个贯通面检查一次 | 每一贯通面检查一次 | 每一贯通面检查三次 | 9.2.A
220 | D | 在地质雷达检测隧道支护（衬砌）质量方法中，检测（采集雷达图像）时，天线移动速度应平稳、均匀，移动速度宜为：_________。 | 2~5km/h | 3~7km/h | 2~6km/h | 3~5km/h | 9.2.A
221 | C | 在地质雷达检测隧道支护（衬砌）质量方法中，当需要分段检测时，相邻检测段接头重合长度不应小于_________。 | 2m | 3m | 1m | 0.5m | 9.2.A
222 | C | 采用地质雷达探测隧道混凝土衬砌施工质量时，出现“反射信号强，图像呈连续的小双曲线形”的波形特种，表明混凝土内部有_________。 | 不密实区 | 空洞 | 钢筋 | 钢架、预埋管件 | 9.2.A
223 | D | 采用地质雷达探测隧道混凝土衬砌施工质量时，出现“反射信号强，图像呈分散的月牙状”的波形特种，表明混凝土内部有_________。 | 不密实区 | 空洞 | 钢筋 | 钢架、预埋管件 | 9.2.A
224 | A | 采用地质雷达探测隧道混凝土衬砌施工质量时，出现“信号幅度较弱，甚至没有截面反射信号”的波形特种，表明混凝土内部_________。 | 密实 | 不密实 | 空洞 | 钢筋 | 9.2.A
225 | B | 采用地质雷达探测隧道混凝土衬砌施工质量时，出现“衬砌界面反射信号强，三振相明显，在其下部仍有强反射界面信号，两组信号时程差较大”的波形特种，表明混凝土内部有_________。 | 不密实区 | 空洞 | 钢筋 | 钢架、预埋管件 | 9.2.A
226 | A | 依据《铁路衬隧道衬砌质量无损检测规程》 TB 10223-2004，J 341-2004，隧道施工过程中的质量检测，横向布线可按检测内容和要求布设线距，一般情况线距_________。 | 8~12m | 6~12m | 8~15m | 6~15m | 9.2.A
227 | D | 依据《铁路衬隧道衬砌质量无损检测规程》 TB 10223-2004，J 341-2004，隧道施工过程中的质量检测，采用点测时每个断面不少于_________个点。 | 5 | 4 | 7 | 6 | 9.2.A
228 | B | 依据《铁路衬隧道衬砌质量无损检测规程》 TB 10223-2004，J 341-2004，隧道竣工验收质量检测时，纵向测线应布设_________条测线。 | 6 | 5 | 4 | 7 | 9.2.A
229 | A | 依据《铁路衬隧道衬砌质量无损检测规程》 TB 10223-2004，J 341-2004，隧道竣工验收质量检测时，采用点测时每个断面不少于_________个点。 | 5 | 4 | 7 | 6 | 9.2.A
230 | A | 依据《铁路衬隧道衬砌质量无损检测规程》 TB 10223-2004，J 341-2004，三线隧道应在隧道拱顶部位增加_________条测线。 | 2 | 3 | 1 | 4 | 9.2.A
231 | C | 依据《铁路衬隧道衬砌质量无损检测规程》 TB 10223-2004，J 341-2004，在进行隧道雷达检测时，测线每_________应有一里程标记。 | 0~10m | 5~15m | 5~10m | 10~20m | 9.2.A
232 | D | 依据《铁路衬隧道衬砌质量无损检测规程》 TB 10223-2004，J 341-2004，在进行隧道雷达检测前，应对衬砌混凝土的介电常数或电磁波速做现场标定，且每座隧道应不少于_________处，每处实测不少于_________次，取平均值为该隧道的介电常数或电磁波速。 | 2；3 | 1；2 | 2；2 | 1；3 | 9.2.A
233 | B | 依据《铁路衬隧道衬砌质量无损检测规程》 TB 10223-2004，J 341-2004，在进行隧道雷达检测前，应对衬砌混凝土的介电常数或电磁波速做现场标定，当隧道长度大于_________km、衬砌材料或含水量变化较大时，应适当增加标定点数。 | 1 | 3 | 2 | 4 | 9.2.A
234 | C | 依据《铁路衬隧道衬砌质量无损检测规程》 TB 10223-2004，J 341-2004，求取参数时，标定目标的厚度一般不小于_________cm，且厚度已知。 | 10 | 20 | 15 | 25 | 9.2.A
235 | A | 依据《铁路衬隧道衬砌质量无损检测规程》 TB 10223-2004，J 341-2004，纵向布线应采用连续测量方式，扫描速度不得小于______道（线）/s。 | 40 | 45 | 50 | 55 | 9.2.A
236 | C | 依据《铁路衬隧道衬砌质量无损检测规程》 TB 10223-2004，J 341-2004，进行隧道内雷达检测时，特殊地段或条件不允许时可采用点测方式，测量点距不得大于______cm。 | 25 | 30 | 20 | 15 | 9.2.A
237 | B | 临时性锚杆设计使用期不超过_________ | 1年 | 2年 | 3年 | 4年 | 9.2.A
238 | C | 在规范《建筑基坑支护技术规程》（JGJ120-2012）中，锚杆检测验收试验的锚杆数量不得少于锚杆总数的_________，且同一土层中的锚杆检测数量不得少于_________根。 | 3%，3 | 3%，5 | 5%，3 | 5%，5 | 9.2.A
239 | D | 锚杆抗拔承载力检测试验应在锚固段注浆固结体强度达到_________或设计强度的_________后进行。 | 10MPa，70% | 10MPa，75% | 15MPa，70% | 15MPa，75% | 9.2.A
240 | C | 规范《建筑基坑支护技术规程》（JGJ120-2012）中,当基坑支护结构的安全等级为一级时，锚杆的抗拔承载力检测值应取轴向拉力标准值的_________倍。 | 1.2 | 1.3 | 1.4 | 1.5 | 9.2.A
241 | B | 锚杆蠕变试验检测时，锚杆在最大试验荷载作用下蠕变率不应大于_________ | 0.2mm/对数周期 | 2mm/对数周期 | 0.1mm/对数周期 | 1mm/对数周期 | 9.2.A
242 | D | 在规范《岩土锚杆与喷射混凝土支护工程技术规范》（GB50086-2015）中，锚杆的最大试验荷载应取杆体极限抗拉强度标准值的_________或屈服强度标准值的_________中的较小值。 | 70%，80% | 75%，80% | 70%，85% | 75%，85% | 9.2.A
243 | C | 在规范《岩土锚杆与喷射混凝土支护工程技术规范》（GB50086-2015）中，锚杆试验的加载装置的额定负荷能力不应小于最大试验荷载的_________，并应能满足在所设定的时间内持荷稳定。 | 1.0倍 | 1.1倍 | 1.2倍 | 1.3倍 | 9.2.A
244 | D | 在规范《建筑地基基础设计规范》（GB 50007-2011）中，土层锚杆验收试验的锚杆数量不得少于锚杆总数的_________，且不应少于_________根。 | 3%，3 | 3%，5 | 5%，3 | 5%，5 | 9.2.A
245 | D | 规范《建筑基坑支护技术规程》（JGJ120-2012）中, 最大试验荷载下的锚杆杆体应力，不应超过其极限强度标准值的_________。 | 0.7倍 | 0.75倍 | 0.8倍 | 0.85倍 | 9.2.A
246 | A | 在规范《岩土锚杆与喷射混凝土支护工程技术规范》（GB50086-2015）中，锚杆多循环验收试验最大试验荷载永久性锚杆应取锚杆拉力设计值的_________;临时性锚杆应取锚杆拉力设计值的_________。 | 1.2倍，1.1倍 | 1.5倍，1.2倍 | 1.2倍,1.5倍 | 1.1倍,1.2 | 9.2.A
247 | B | 在规范《岩土锚杆与喷射混凝土支护工程技术规范》（GB50086-2015）中，锚杆多循环验收试验加荷级数不宜小于_________。 | 4 | 5 | 6 | 7 | 9.2.A
248 | B | 规范《建筑基坑支护技术规程》（JGJ120-2012）中,锚杆极限抗拔承载力试验，锚头初始荷载下，应测读锚头位移基准值_________，当每间隔5min的读数相同时，方可作为锚头位移基准值。 | 2次 | 3次 | 4次 | 5次 | 9.2.A
249 | C | 规范《建筑基坑支护技术规程》（JGJ120-2012）中,参加统计的试验锚杆，当极限抗拔承载力的极差不超过其平均值的30%时，锚杆极限抗拔承载力标准值可取_________。 | 最大值 | 最小值 | 平均值 | 中值 | 9.2.A
250 | C | 规范《建筑基坑支护技术规程》（JGJ120-2012）中,每级加、卸载稳定后，在观测时间内测读锚头位移不应少于_________。 | 1次 | 2次 | 3次 | 4次 | 9.2.A
251 | C | 在规范《岩土锚杆(索)技术规程》（CECS 22-2005）中，锚杆的最大试验荷载不宜超过锚杆杆体极限承载力的_________。 | 0.70倍 | 0.75倍 | 0.80倍 | 0.85倍 | 9.2.A
252 | A | 在同一检验批内，对于墙和板，应按有代表性的_________。 | 自然间抽查10%，且不应少于3间 | 自然件抽查10%，且不应少于3件 | 自然间抽查10%，或不应少于3间 | 自然件抽查10%，或不应少于3件 | 9.2.A
253 | C | 对大空间结构，墙可按相邻轴线间高度_________左右划分检查面，抽查10%，且均不应少于3面。 | 3m | 4m | 5m | 6m | 9.2.A
254 | D | 现浇结构模板安装时，墙的模板内部尺寸偏差为_________。 | 3 | ±3 | 5 | ±5 | 9.2.A
255 | A | 现浇结构模板安装时，墙的模板内部允许偏差检验方法为_________。 | 尺量 | 拉线 | 水准仪 | 经纬仪 | 9.2.A
256 | C | 现浇结构中，表面平整度的允许偏差为_________。 | 3 | 5 | 8 | 10 | 9.2.A
257 | B | 现浇结构中，表面平整度的检验方法为_________。 | 尺量 | 2m靠尺和塞尺测量 | 水准仪 | 经纬仪 | 9.2.A
258 | B | 预制构件检查数量：同一类型的构件，不超过_________为一批，每批应按抽查构件数量的5%，且不应少于3个。 | 50个 | 100个 | 150个 | 200个 | 9.2.A
259 | B | 预制构件的表面平整度中，墙板内表面允许偏差为_________。 | 3mm | 5mm | 7mm | 9mm | 9.2.A
260 | A | 预制构件的表面平整度中，墙板外表面允许偏差为_________。 | 3mm | 5mm | 7mm | 9mm | 9.2.A
261 | C | 预制构件表面平整度的检验方法为_________。 | 经纬仪 | 尺量在两端量测 | 2m靠尺和塞尺测量 | 水准仪 | 9.2.A
262 | A | 喷射混凝土结构表面平整度的检验方法为_________。 | 观察 | 尺量在两端量测 | 2m靠尺和塞尺测量 | 水准仪 | 9.2.A
263 | B | 喷射混凝土结构表面平整度的检验数量为_________。 | 按检验批抽样 | 全数 | 400㎡范围内不应少于1组，每组不应少于3个测点 | 检验批构建总数的10%，且不应少于3件 | 9.2.A
264 | C | 使用机械开挖基坑，放坡的表面平整度要求允许偏差是_________mm。 | 30 | 40 | 50 | 60 | 9.2.A
265 | B | 基坑土方作业，使用人工进行开挖时平整度要求允许偏差是_________mm。 | 10 | 20 | 30 | 40 | 9.2.A
266 | B | 桩基基坑开挖时候的表面平整度允许误差要求是_________mm。 | 10 | 20 | 30 | 40 | 9.2.A
267 | B | 在《公路隧道施工技术规范》JTG/T 3660-2020钢筋网施工质量控制标准中，钢筋网格尺寸的施工控制值是_________mm。 | ±5 | ±10 | ±15 | ±20 | 9.2.A
268 | C | 在《公路隧道施工技术规范》JTG/T 3660-2020钢筋网施工质量控制标准中，钢筋网与受喷面的距离的施工控制值是_________mm。 | ≤20 | ≤40 | ≤50 | ≤80 | 9.2.A
269 | A | 在《公路隧道施工技术规范》JTG/T 3660-2020钢筋网施工质量控制标准中，钢筋网格钢筋保护层厚的施工控制值是_________mm。 | ≥20 | ≤40 | ≥50 | ≤50 | 9.2.A
270 | C | 在《公路隧道施工技术规范》JTG/T 3660-2020钢筋网施工质量控制标准中，钢筋保护层厚度的检验频率是每五米在每个区域位置分别检测_________个点位。 | 1 | 2 | 3 | 5 | 9.2.A
271 | D | 在《公路隧道施工技术规范》JTG/T 3660-2020钢筋网施工质量控制标准中，对于钢筋网的外观检测抽查量是总量的_________。 | 2% | 5% | 8% | 10% | 9.2.A
272 | A | 焊接网焊点开焊数量不应超过整张网片交叉点总数的_________。 | 1% | 2% | 3% | 5% | 9.2.A
273 | B | 关于钢筋网片间距尺寸，最小间距宜采用________mm。 | 50 | 100 | 150 | 200 | 9.2.A
274 | C | 钢筋网片国家标准《GB/T 1499.3-2010 钢筋混凝土用钢 第3部分 钢筋焊接网》规定，焊接网焊点的抗剪力应不小于试样受拉钢筋规定屈服力值的________倍。 | 0.1 | 0.2 | 0.3 | 0.5 | 9.2.A
275 | B | 焊接网带肋钢筋的横肋高不应低于相应产品标准中规定值的________。 | 80 | 85 | 90 | 95 | 9.2.A
276 | D | 焊接网的理论重量按组成钢筋公称直径和规定尺寸计算,计算时钢的密度采用________克/平方厘米。 | 7.55 | 7.65 | 7.75 | 7.85 | 9.2.A
277 | D | 焊接网实际重量与理论重量的允许偏差应为________%。 | ±1 | ±2 | ±3 | ±4 | 9.2.A
278 | B | 钢筋网片国家标准《GB/T 1499.3-2010 钢筋混凝土用钢 第3部分 钢筋焊接网》规定,钢筋网片的弯曲试验试样需要_______个试件 | 2 | 3 | 4 | 5 | 9.2.A
279 | C | 钢筋网片国家标准《GB/T 1499.3-2010 钢筋混凝土用钢 第3部分 钢筋焊接网》规定,试样应保证试验时受弯曲部位离开交叉焊点________以上之处断开。 | 15 | 20 | 25 | 30 | 9.2.A
280 | A | 试样上钢筋的端部应加工平齐,钢筋试样的长度偏差为_______。 | ±1 | ±2 | ±3 | ±4 | 9.2.A
281 |  | 试样重量和钢筋长度的测量精度至少应为_______%。 | ±0.1 | ±0.2 | ±0.3 | ±0.5 | 9.2.A
282 | B | 靠锚杆体与孔壁之间的摩擦力起锚固作用的锚杆是：_________ | 自钻式锚杆 | 摩擦型锚杆 | 全长粘结锚杆 | 预应力锚杆 | 9.2.A
283 | C | 单项或单元工程的整体锚杆检测抽样率不应低于总锚杆数的_________，且每批不宜少于_________。重要部位或重要功能的锚杆宜全部检测。 | 10%，10根 | 20%，10根 | 10%，20根 | 20%，20根 | 9.2.A
284 | B | 检测设备应_________检定或校准一次。 | 6个月 | 1年 | 2年 | 3年 | 9.2.A
285 | A | _________适用于检测全长粘结锚杆长度和锚固密实度。 | 声波反射法 | 声波透射法 | 低应变法 | 拉拔试验 | 9.2.A
286 | C | 单根锚杆检测的有效波形记录不应少于_________，且一致性较好。 | 1个 | 2个 | 3个 | 4个 | 9.2.A
287 | D | 锚杆的检测记录、现场标识、图纸标识应_________。 | 可不记录 | 没有按要求 | 不一致 | 一致 | 9.2.A
288 | A | 声波反射法检测全长粘结锚杆长度和锚固密实度时，应以现场锚杆检测同样的方法，在自由状态下检测工程所用各种材质和规格的锚杆杆体波速值，参加波速平均值计算的相同材质和规格的锚杆数量_________。 | ≥3根 | ≥4根 | ≥5根 | ≥6根 | 9.2.A
289 | C | 声波反射法检测全长粘结锚杆长度和锚固密实度时，宜在现场锚杆试验中选取不少于_________相同材质和规格的同类型锚杆的杆系波速值计算平均值。 | ≥3根 | ≥4根 | ≥5根 | ≥6根 | 9.2.A
290 | A | 锚杆声波反射法检测理论模型为_________。 | 一维弹性杆件 | 二维弹性杆件 | 三维弹性杆件 | 四维弹性杆件 | 9.2.A
291 | B | 锚杆无损试验的现场检测的宜在_________后进行。 | 5d | 7d | 14d | 21d | 9.2.A
292 | D | 标准锚杆的检测方法应采用_________。 | 拉拔试验 | 低应变法 | 声波透射法 | 声波反射法 | 9.2.A
293 | D | 声波反射法检测锚杆杆体长度受锚杆锚固密实度、围岩特性等因素的影响。大量试验结果表明,当锚杆锚固密实度较好时，锚杆杆底信号十分微弱，杆长往往_________。 | 合格 | 不合格 | 容易确定 | 难以确定 | 9.2.A
294 | A | 声波反射法检测锚杆杆体长度受锚杆锚固密实度、围岩特性等因素的影响。大量试验结果表明，锚杆锚固密实度越低，围岩波速越小，则锚杆杆体长度的检测效果_________。 | 越好 | 越不好 | 合格 | 不合格 | 9.2.A
295 | B | 当测试锚杆长度时，时域信号记录长度宜不小于杆底三次反射所需时程，当测试密实度缺陷时，时域信号记录长度宜为杆底反射时程的。 | 1.0倍 | 1.5倍 | 2.0倍 | 2.5倍 | 9.2.A
296 | C | 声波接收传感器选择时，由于锚杆直径小，激振频率高，故推荐使用。 | 径向传感器 | 厚度传感器 | 加速度传感器 | 速度传感器 | 9.2.A
297 | B | 靠锚杆体与孔壁之间的摩擦力起锚固作用的锚杆是：_________ | 自钻式锚杆 | 摩擦型锚杆 | 全长粘结锚杆 | 预应力锚杆 | 9.2.A
298 | C | 单项或单元工程的整体锚杆检测抽样率不应低于总锚杆数的_________，且每批不宜少于_________。重要部位或重要功能的锚杆宜全部检测。 | 10%，10根 | 20%，10根 | 10%，20根 | 20%，20根 | 9.2.A
299 | B | 检测设备应_________检定或校准一次。 | 6个月 | 1年 | 2年 | 3年 | 9.2.A
300 | A | _________适用于检测全长粘结锚杆长度和锚固密实度。 | 声波反射法 | 声波透射法 | 低应变法 | 拉拔试验 | 9.2.A
301 | C | 单根锚杆检测的有效波形记录不应少于_________，且一致性较好。 | 1个 | 2个 | 3个 | 4个 | 9.2.A
302 | D | 锚杆的检测记录、现场标识、图纸标识应_________。 | 可不记录 | 没有按要求 | 不一致 | 一致 | 9.2.A
303 | B | 锚杆的密实度为88%时，质量等级为_________。 | A级 | B级 | C级 | D级 | 9.2.A
304 | C | 锚杆入岩深度为12m，当采用声波透射法检测出锚固不密实段为3m，锚杆的密实度为_________。 | 0.25 | 0.5 | 0.75 | 1 | 9.2.A
305 | A | 锚杆无损试验的现场检测宜在锚固________后进行。 | 7d | 14d | 20d | 28d | 9.2.A
306 | D | 标准锚杆的检测方法应采用_________。 | 拉拔试验 | 低应变法 | 声波透射法 | 声波反射法 | 9.2.A
307 | B | 锚杆无损试验的现场检测的仪器设备中，接收传感器宜采用_________。 | 速度型 | 加速度型 | 径向传感器 | 厚度传感器 | 9.2.A
308 | A | 锚杆声波反射法检测理论模型为_________。 | 一维弹性杆件 | 二维弹性杆件 | 三维弹性杆件 | 四维弹性杆件 | 9.2.A
309 | C | 激振器激振频率范围应在_________，宜使用超磁致伸缩声波振源。 | 10Hz~30kHz | 30Hz~50kHz | 10Hz~50kHz | 50Hz~100kHz | 9.2.A
310 | A | 声波反射法检测全长粘结锚杆长度和锚固密实度时，应以现场锚杆检测同样的方法，在自由状态下检测工程所用各种材质和规格的锚杆杆体波速值，参加波速平均值计算的相同材质和规格的锚杆数量_________。 | ≥3根 | ≥4根 | ≥5根 | ≥6根 | 9.2.A
311 | C | 声波反射法检测全长粘结锚杆长度和锚固密实度时，宜在现场锚杆试验中选取不少于_________相同材质和规格的同类型锚杆的杆系波速值计算平均值。 | ≥3根 | ≥4根 | ≥5根 | ≥6根 | 9.2.A
312 | C | 在使用过程中的预制模板应抽查10%，且不应少于_________件。 | 2 | 3 | 5 | 7 | 9.2.A
313 | B | 每生产_________环管片应抽检1环管片进行几何尺寸和主筋保护层检测。 | 10 | 15 | 20 | 25 | 9.2.A
314 | C | 每生产_______环管片应进行水平拼装检验1次. | 100 | 150 | 200 | 250 | 9.2.A
315 | A | 钢筋混凝土管片几何尺寸-宽度的允许偏差是________mm。 | ±1 | ±2 | ±3 | ±4 | 9.2.A
316 | A | 钢筋混凝土管片几何尺寸-弧长的允许偏差是________mm。 | ±1 | ±2 | ±3 | ±4 | 9.2.A
317 | A | 钢筋混凝土管片几何尺寸-厚度的允许偏差是________mm。 | 3~-1 | 3~-2 | 3~-3 | 3~-4 | 9.2.A
318 | B | 钢筋混凝土管片水平拼装检验环向缝间隙允许偏差是________mm。 | 1 | 2 | 3 | 4 | 9.2.A
319 | B | 钢筋混凝土管片水平拼装检验纵向缝间隙允许偏差是________mm。 | 1 | 2 | 3 | 4 | 9.2.A
320 | B | 钢筋混凝土管片水平拼装检验成环后内径允许偏差是________mm。 | ±1 | ±2 | ±3 | ±4 | 9.2.A
321 | D | 钢筋混凝土管片水平拼装检验成环后外径允许偏差是________mm。 | 3~-3 | 2~-4 | 5~-3 | 6~-2 | 9.2.A
322 | D | 钢材弯曲矫正后，表面不应有明显的凹面或损伤，划痕深度不应大于________mm。 | 0.1 | 0.2 | 0.3 | 0.5 | 9.2.A
323 | A | 钢材弯曲矫正后，表面不应有明显的凹面或损伤，划痕 不得大于钢材厚度负允许偏差值的________。 | 0.5 | 0.33333 | 0.25 | 0.2 | 9.2.A
324 | D | 钢管片进行几何尺寸检验，其宽度的允许偏差是________mm。 | ±0.1 | ±0.2 | ±0.3 | ±0.5 | 9.2.A
325 | A | 钢管片进行几何尺寸检验，其螺栓孔位及直径的允许偏差是________mm。 | ±1 | ±2 | ±3 | ±4 | 9.2.A
326 | B | 钢管片应进行几何尺寸检验，其端面、环面平整度的允许偏差是________mm。 | 0~0.1 | 0~0.2 | 0~0.3 | 0~0.5 | 9.2.A
327 | A | 根据《盾构法隧道施工及验收规范》50446-2017，地铁隧道中衬砌环内管片因拼装导致错台的允许偏差是________mm。 | 5 | 6 | 7 | 8 | 9.2.A
328 | B | 根据《盾构法隧道施工及验收规范》50446-2017，地铁隧道中衬砌环间管片因拼装导致错台的允许偏差是________mm。 | 5 | 6 | 7 | 8 | 9.2.A
329 | B | 根据《盾构法隧道施工及验收规范》50446-2017，公路隧道中衬砌环内管片因拼装导致错台的允许偏差是________mm。 | 5 | 6 | 7 | 8 | 9.2.A
330 | C | 根据《盾构法隧道施工及验收规范》50446-2017，公路隧道中衬砌环间管片因拼装导致错台的允许偏差是________mm。 | 5 | 6 | 7 | 8 | 9.2.A
331 | A | 根据《盾构法隧道施工及验收规范》50446-2017，铁路隧道中衬砌环内管片因拼装导致错台的允许偏差是________mm。 | 6 | 7 | 8 | 9 | 9.2.A
332 | B | 根据《盾构法隧道施工及验收规范》50446-2017，铁路隧道中衬砌环间管片因拼装导致错台的允许偏差是________mm。 | 6 | 7 | 8 | 9 | 9.2.A
333 | C | 根据《盾构法隧道施工及验收规范》50446-2017，水工隧道中衬砌环内管片因拼装导致错台的允许偏差是_________。 | 6 | 7 | 8 | 9 | 9.2.A
334 | D | 根据《盾构法隧道施工及验收规范》50446-2017，水工隧道中衬砌环间管片因拼装导致错台的允许偏差是________mm。 | 6 | 7 | 8 | 9 | 9.2.A
335 | A | 根据《盾构法隧道施工及验收规范》50446-2017，市政隧道中衬砌环内管片因拼装导致错台的允许偏差是________mm。 | 5 | 6 | 7 | 8 | 9.2.A
336 | B | 根据《盾构法隧道施工及验收规范》50446-2017，市政隧道中衬砌环间管片因拼装导致错台的允许偏差是________mm。 | 5 | 6 | 7 | 8 | 9.2.A
337 | C | 根据《盾构法隧道施工及验收规范》50446-2017，油气隧道中衬砌环内管片因拼装导致错台的允许偏差是________mm。 | 6 | 7 | 8 | 9 | 9.2.A
338 | D | 根据《盾构法隧道施工及验收规范》50446-2017，油气隧道中衬砌环间管片因拼装导致错台的允许偏差是________mm。 | 6 | 7 | 8 | 9 | 9.2.A
339 | D | 根据《盾构法隧道施工及验收规范》50446-2017，关于隧道中衬砌环内管片安装导致错台，须对每个所检测的环每环检测_________个点位。 | 1 | 2 | 3 | 4 | 9.2.A
340 | D | 根据《盾构法隧道施工及验收规范》50446-2017，关于隧道中衬砌环间管片安装导致错台，须对每个所检测的环每环检测_________个点位。 | 1 | 2 | 3 | 4 | 9.2.A
341 | D | 根据DB11/T2096-2023《城市轨道交通工程盾构法施工技术规程》，在使用三维激光扫描仪技术进行错台检测时，测量精度高达________mm及以上。 | 0.5 | 1 | 1.5 | 2 | 9.2.A
342 | D | 检测断面间距,开挖断面检测间隔不应大于_________m。 | 8 | 10 | 16 | 20 | 9.2.A
343 | B | 初期支护断面检测不应大于_________m间隔检测。 | 8 | 10 | 16 | 20 | 9.2.A
344 | D | 二次衬砌断面检测不应大于_________m间隔检测。 | 8 | 10 | 16 | 20 | 9.2.A
345 | D | 检测隧道断面所用激光断面仪可以检测的断面半径为_________m。 | 1-30 | 1-35 | 1-40 | 1-45 | 9.2.A
346 | B | 隧道断面检测所用激光断面仪校准要求 :激光对中点偏移误差_________mm。 | 0.1 | 0.2 | 0.5 | 1 | 9.2.A
347 | A | 按照公路隧道养护等级，一级分类土建结构检查频率为________。 | 1个月1次 | 1个月2次 | 2个月1次 | 3个月1次 | 9.2.A
348 | D | 当岩层完整、岩石抗压强度大于30MPa并确认不影响衬砌结构稳定和强度时，每1平方米内欠挖面积不宜大于________平方米。 | 0.02 | 0.05 | 0.08 | 0.1 | 9.2.A
349 | C | 在进行公路隧道施工，拱部位置是硬岩的超挖控制值最大是________mm。 | 100 | 150 | 200 | 250 | 9.2.A
350 | A | 在进行公路隧道施工，仰拱位置平均超挖控制值是________mm | 100 | 150 | 200 | 250 | 9.2.A
351 | D | 对于拱顶位置的超挖值测量，需要每________m测量一次。 | 10 | 12 | 15 | 20 | 9.2.A
352 | D | 激光断面仪检测隧道断面，每个断面的检测点数是_______个。 | 20 | 25 | 30 | 35 | 9.2.A
353 | C | 关于激光断面仪的测角精度，以下正确的是________。 | 精度优于0.1° | 精度为0.1° | 优于0.01° | 精度为0.01° | 9.2.A
354 | C | 激光断面仪手动测头转动角度范围是________。 | 0-340° | 0-345° | 0-350° | 0-355° | 9.2.A
355 | C | 隧道偏位的规定值是________mm。 | 10 | ±10 | 20 | ±20 | 9.2.A
356 | D | 内轮廓宽度的允许偏差值是________mm。 | ±10 | ±20 | ±30 | 不小于设计值 | 9.2.A
357 | B | 回弹仪检定周期是_________。 | 3个月 | 半年 | 一年 | 两年 | 9.2.A
358 | C | 回弹法按批量进行检测时，应随机抽取构件抽检数量不宜少于同批构件总数的30%且不宜少于_________件。 | 5 | 8 | 10 | 12 | 9.2.A
359 | B | 混凝土强度换算值可采用测强曲线计算，应按哪个的先后顺序选择测强曲线_________。 | 统一曲线、地区曲线、专用曲线 | 专用曲线、地区曲线、统一曲线 | 地区曲线、统一曲线、专用曲线 | 专用曲线、统一曲线、地区曲线 | 9.2.A
360 | D | 回弹仪保养时，指针摩擦力在(_________~_________)N之间。 | 0.3~0.6 | 0.2~0.6 | 0.3~0.8 | 0.5~0.8 | 9.2.A
361 | C | 测区离构件端部或施工缝边缘的距离不宜大于0.5m，且不宜小于_________。 | 0.4 | 0.3 | 0.2 | 0.1 | 9.2.A
362 | C | 某根柱高度为3. 0m，截面尺寸为300m×400mm，进行回弹法检测时，至少应布置_________个测区。 | 6 | 5 | 10 | 8 | 9.2.A
363 | B | 结构或构件的混凝去强度推定值是指相应于强度换算值总体分布中保证率不低于_________的结构或构件中的混凝土抗压强度值。 | 0.85 | 0.95 | 0.9 | 1 | 9.2.A
364 | A | 回弹仪的率定试验中采用的钢砧，其洛氏硬度值应为_________。 | 58~62 | 60 ~62 | 53~55 | 78~82 | 9.2.A
365 | D | 回弹仪率定时的环境温度为_________， 使用时的环境温度应为_________。 | (10~30) ℃、( 0~50 )℃ | (5~35) ℃、 ( -4~50 ) ℃ | (10~30)℃、 ( 0~40 )℃ | (5~35) ℃、 ( -4~40 ) ℃ | 9.2.A
366 | B | 专用测强曲线:平均相对误差不应大于_________，相对标准差不应大于_________。 | ±12.0%,12% | ±12.0%,14% | ±14.0%,12% | ±14.0%,14% | 9.2.A
367 | A | 测区混凝土强度换算表所依据的统一测强曲线，其强度误差值应符合下列规定:平均相对误差不应大于_________;相对标准差不应大于_________。 | ±15. 0%，18. 0% | ±15. 0%，20% | ±18.0%，18. 0% | ±18. 0%，20% | 9.2.A
368 | C | 回弹率定值 。 | 79±2 | 81±2 | 80±2 | 78±2 | 9.2.A
369 | A | 水平弹击时，在弹击锤脱钩瞬间，回弹仪的标称能量应为_________。 | 2. 207J | 2. 702J | 2. 072J | 2. 027J | 9.2.A
370 | B | 回弹法检测时，不宜小于20mm;测点距外露钢筋、预埋件的距离不宜小于_________。 | 25mm | 30mm | 35mm | 40mm | 9.2.A
371 | C | 回弹值应取连续向下弹击三次的稳定回弹结果的_________。 | 最大值 | 最小值 | 平均值 | 任意值 | 9.2.A
372 | B | 钻芯法的芯样试件边长为_________立方体试件。 | 120mm | 150mm | 180mm | 200mm | 9.2.A
373 | C | 探测钢筋位置的钢筋探测仪，应适用于现场操作，最大探测深度不应小于_________。 | 40mm | 50mm | 60mm | 70mm | 9.2.A
374 | B | 钻芯时用于冷却钻头和排除混凝土碎屑的冷却水的流量宜为_________。 | 3L/ min~4L/ min | 3L/ min~5L/ min | 4L/ min~5L/ min | 4L/ min~6L/ min | 9.2.A
375 | A | 抗压芯样试件的高径比(H/d)宜为_________。 | 1 | 1.5 | 2 | 2.5 | 9.2.A
376 | C | 抗压芯样试件内不宜含有钢筋，也可有一根直径不大于_________的钢筋，且钢筋应与芯样试件的轴线垂直并离开端面。 | 6mm | 8mm | 10mm | 12mm | 9.2.A
377 | D | 芯样试件应在自然干燥状态下进行抗压试验。当结构工作条件比较潮湿，需要确定潮湿状态下混凝土的抗压强度时，芯样试件宜在20C士5℃的清水中浸泡(_________)h,从水中取出后应除表面水清、并立即讲行试验。 | 24~30 | 30~36 | 36~40 | 40~48 | 9.2.A
378 | B | 芯样试件的数量应根据检测批的容量确定。直径100mm的芯样试件的最小样本量不宜小于_________个，小直径芯样试件的最小样本量不宜小于_________个。 | 15，15 | 15，20 | 20，15 | 20，20 | 9.2.A
379 | C | 钻芯法确定检测批的混凝土劈裂抗拉强度推定值时，芯样试件的数量应根据检测批的容量确定。但芯样试件的最小样本量不应小于_________个。 | 6 | 8 | 10 | 12 | 9.2.A
380 | B | 钻芯法确定单个构件的混凝土劈裂抗拉强度推定值时，芯样试件的数量不应少于_________个。单个构件的混凝土劈裂抗拉强度推定值不再进行数据的舍弃，而应按芯样试件混凝土劈裂抗拉强度值中的最小值确定。 | 2 | 3 | 4 | 5 | 9.2.A
381 | A | 钻芯时用于冷却钻头和排除混凝土料屑的冷却水的压力不宜小于0.1 MPa,流量不宜小于_________。 | 3 L/min | 3.5L/min | 4 L/min | 5 L/min | 9.2.A
382 | C | 钻取芯样时，钻取速度应均匀，推进行程的速度不宜大于_________。 | 3mm/min | 4mm/min | 5mm/min | 6mm/min | 9.2.A
383 | A | 芯样的抗压强度试验按GB/T50081中立方体试件抗压强度试验的规定进行。加荷时，应控制加荷速度，使之保持在_________MPa/s的范国内，直至最大荷载。 | 0.2 MPa/s～0.4MPa/s | 0.3 MPa/s～0.4 MPa/s | 0.2 MPa/s～0.5MPa/s | 0.3 MPa/s～0.5MPa/s | 9.2.A
384 | B | 钻头与钻机钻轴的同轴度偏差不得大于0.3mm,钻头的径向跳动不得大于_________。 | 1 mm | 1.5 mm | 2 mm | 2.5 mm | 9.2.A
385 | D | 芯样垂直度怎么表示？ | 表示芯样一端面相对于另一端面保持等距离的状况。 | 表示芯样圆柱面上各点对芯样轴线保持等距离的状况。 | 表示芯样端面的平面要素实际形状保持理想平面的状况。 | 表示芯样端面相对芯样轴线保持正确的90°夹角的状况。 | 9.2.A
386 | C | 芯样高度：用游标卡尺测量芯样端面0°、90°、180°、270°4处的高度，取其算术平均值，精确 至_________。 | 0.01mm | 0.05mm | 0.1mm | 0.2mm | 9.2.A
387 | B | 对同一强度等级的构件，应按每个构件的最小测区平均回弹值进行排序，并选取最低的3个测区对应的部位各钻取1个芯样试件。芯样应采用带水冷却装置的薄壁空心钻钻取，其直径宜为100mm，且不宜小于混凝土骨料最大粒径的_________倍。 | 2 | 3 | 4 | 5 | 9.2.A
388 | A | 混凝土回弹-取芯法强度检验中，不宜抽取截面高度_________300mm的梁和边长_________300mm的柱。 | 小于，小于 | 小于，大于 | 大于，小于 | 大于，大于 | 9.2.A
389 | D | 20个回弹构件抽取最小构件数量为_________。 | 10 | 16 | 18 | 20 | 9.2.A
390 | A | 每个构件应按现行行业标准《回弹法检测混凝土抗压强度技术规程》JG]/T 23对单个构件检测的有关规定选取不少于_________个测区进行回弹。 | 5 | 8 | 10 | 12 | 9.2.A
391 | C | 试件通过加工抹平之后，1芯样试件的高度与直径之比实测值不应小于_________。 | 0.96 | 0.97 | 0.98 | 0.99 | 9.2.A
392 | D | 沿芯样高度的任一 直径与其平均值之差不应大于_________。 | 0.5mm | 1mm | 1.5mm | 2mm | 9.2.A
393 | B | 芯样试件端面的不平整度在100mm长度内不应大于_________。 | 0.05mm | 0.1mm | 0.15mm | 0.2mm | 9.2.A
394 | C | 芯样试件端 面与轴线的不垂直度不应大于_________。 | 0.98° | 0.99° | 1° | 1.02° | 9.2.A
395 | A | 芯样试件尺寸的量测应符合下列规定: 应采用游标卡尺在芯样试件中部互相垂直的两个位置测量直径，取其算术平均值作为芯样试件的直径，精确至_________。 | 0.5mm | 1mm | 1.5mm | 2mm | 9.2.A
396 | B | 芯样试件尺寸的量测应采用钢板尺测量芯样试件的高度，精确至_________。 | 0.5mm | 1mm | 1.5mm | 2mm | 9.2.A
397 | C | 垂直度应采用游标量角器测量芯样试件两个端线与轴线的夹角，精确至_________。 | 0.01° | 0.05° | 0.1° | 0.2° | 9.2.A
398 | B | 对同一强度等级的构件，结构实体混凝土强度合格的三个芯样的抗压强度算术平均值不小于设计要求的混凝土强度等级值的_________。 | 0.85 | 0.88 | 0.9 | 0.92 | 9.2.A
399 | A | 对同一强度等级的构件，结构实体混凝土强度合格的三个芯样抗压强度的最小值不小于设计要求的混凝土强度等级值的_________。 | 0.8 | 0.85 | 0.88 | 0.9 | 9.2.A
400 | C | 构件总数量为500，应该抽取构件数量为？ | 20 | 30 | 40 | 50 | 9.2.A
±4√L
±12√L
±15√L
±20√L
±4√L
±12√L
±15√L
±20√L
±4√L
±12√L
±15√L
±20√L
±4√L
±12√L
±15√L
±20√L

## 多选题
序号 | 答案 | 题目 | A | B | C | D
1 | ACD | 桥梁结构纵向线形测量时，测点应沿桥纵向在_________3条线上分别布设。 | 桥轴线 | 人行道边缘线 | 车行道上游边缘线 | 车行道下游边缘线 | 9.1.A
2 | BD | 拱轴线宜按桥跨的8等分点或其整数倍分别在_________布设测点。 | 拱顶 | 拱背 | 拱脚 | 拱腹 | 9.1.A
3 | BCD | 采用振动法测量索力，索力分析时应计入索_________的影响。 | 直径 | 抗弯刚度 | 边界约束条件 | 垂度 | 9.1.A
4 | ACD | 当回弹仪存在下列_________情况之一时，应进行保养。 | 回弹仪弹击超过2000次 | 回弹仪发生轻微磕碰 | 在钢砧上的率定值不合格 | 对检测值有怀疑 | 9.1.A
5 | ABCD | 以下属于桥梁结构检算依据的有_________。 | 结构检测结果 | 使用荷载与环境变化 | 设计文件 | 加固文件 | 9.1.A
6 | AD | 桥梁荷载试验就是通过测试桥梁结构在外部荷载作用下的静动力响应，对桥梁结构的_________分别进行评定和分析判断的活动。 | 承载能力 | 安全性 | 耐久性 | 力学特性 | 9.1.A
7 | BC | 桥梁结构承载能力评定就是通过_________或_________，获得桥梁结构承载能力的量化指标并确认其是否满足标准或设计要求所进行的活动。 | 外观检查 | 结构检算 | 荷载试验 | 无损检测 | 9.1.A
8 | ABCD | 结构变位是对以下_________的统称。 | 变形 | 位移 | 结构组成构件转动 | 相对错位 | 9.1.A
9 | AB | 结构组成构件的转动、相对错位由构件间的_________或_________所引起。 | 不均匀变形 | 位移 | 温度差 | 损伤差异 | 9.1.A
10 | ABCD | 桥梁结构的检测与承载能力评定应包括下列_________内容。 | 结构检测 | 结构检算 | 鉴定性荷载试验 | 验收性荷载试验 | 9.1.A
11 | ABCD | 下列_________条件发生后，既有桥梁应进行结构检测和结构检算。 | 拟提高荷载等级 | 需通过特殊车辆 | 需通过重型车辆 | 大面积超载 | 9.1.A
12 | BD | 既有桥梁结构承载能力评定时，应根据_________和_________的要求，结合委托方的特殊要求及桥梁结构状况，选择相关内容进行结构检算。 | 外观检查 | 承载能力极限状态 | 无损检测 | 正常使用极限状态 | 9.1.A
13 | ABCD | 以下属于桥梁结构检算内容的有_________。 | 结构或构件的极限承载力、稳定性和不适于继续承载的变形 | 结构或构件的正常使用变形、混凝土构件开裂状况 | 地基与基础的承载力、变形和稳定性 | 结构抵抗偶然作用的抗倒塌能力 | 9.1.A
14 | ABCD | 既有桥梁结构承载能力评定时，构件的_________宜以结构实体检测结果为依据。 | 构件几何尺寸 | 变位 | 材料强度 | 缺损程度 | 9.1.A
15 | ABCD | 下列结构实体检测结果属于混凝土结构桥梁耐久性状况评定依据的有_________。 | 钢筋保护层厚度 | 混凝土碳化深度 | 混凝土中氯离子含量 | 混凝土电阻率 | 9.1.A
16 | ABC | 下列结构实体检测结果属于钢结构桥梁耐久性状况评定依据的有_________。 | 钢材表观锈蚀状况 | 涂层厚度及老化 | 构件疲劳损伤 | 化学侵蚀 | 9.1.A
17 | BCD | 下列结构实体检测结果属于圬工桥梁耐久性状况评定依据的有_________。 | 雨水侵蚀 | 冻融损伤 | 风化损伤 | 化学侵蚀 | 9.1.A
18 | ABCD | 符合下列_________条件之一的桥梁应进行荷载试验。 | 结构检算承载能力不满足要求，需结合荷载试验实测结构响应综合评定 | 结构检算难以判定承载能力 | 竣工验收要求进行荷载试验 | 设计认为结构体系复杂应进行荷载试验 | 9.1.A
19 | ABCD | 桥梁检测仪器设备应满足的性能要求有_________。 | 测量准确度 | 分辨力 | 量程 | 动态响应 | 9.1.A
20 | ACD | 桥梁检测仪器设备应满足的适应性要求有_________。 | 气候环境 | 辐射环境 | 机械环境 | 电磁环境 | 9.1.A
21 | ABC | 拱结构桥梁线形与变位检测内容有_________。 | 拱轴线 | 桥面结构纵向线形 | 墩台顶变位 | 中线偏位 | 9.1.A
22 | BCD | 悬索桥桥梁线形与变位检测内容有_________。 | 中线偏位 | 塔顶变位 | 桥面结构纵向线形 | 主缆线形 | 9.1.A
23 | ABD | 墩台基础变位检测应包括_________，测点不得少于4个。 | 基础沉降 | 基础位移 | 基础倾斜 | 基础转角 | 9.1.A
24 | ABD | 对无永久性变位观测点的墩台基础，可采用_________等间接测量的方法，或通过测量桥跨结构形态参数的变化推定其变位。 | 几何测量 | 垂线测量 | 电子测量 | 光学测量 | 9.1.A
25 | ABCD | 钢筋保护层厚度检测，应选择下列哪些部位_________。 | 主要构件或主要受力部位 | 钢筋可能锈蚀活动的部位 | 发生钢筋锈胀的部位 | 布置混凝土碳化深度测区的部位 | 9.1.A
26 | BC | 在桥梁结构体系和恒载不变的情况下，可采用_________作为基准频率值。 | 最近一次实测自振频率值 | 既往实测自振频率初始值 | 计算频率值 | 设计频率值 | 9.1.A
27 | ABC | 桥梁结构检算应包括_________方面。 | 结构的整体稳定性检算 | 控制截面检算 | 薄弱部位检算 | 受损部位检算 | 9.1.A
28 | ACD | 以下_________属于混凝土简支梁桥检算包括的内容。 | 跨中截面受弯承载力 | 支点截面受弯承载力 | 1/4截面弯剪组合作用下承载力 | 结构或构件的变形 | 9.1.A
29 | ABC | 独柱墩连续直线梁桥，弯桥、坡桥、斜桥及异形结构桥，应检算的内容有_________。 | 结构整体的稳定性 | 抗倾覆能力 | 抗滑移能力 | 抗侧翻能力 | 9.1.A
30 | ABC | 以下属于连续梁桥附加测试内容的有_________。 | 支点沉降 | 支点最大剪应力 | 四分点正弯矩截面应力和挠度 | 支点最大负弯矩 | 9.1.A
31 | BCD | 静力荷载试验应分级加载，逐级增加到最大试验荷载，然后逐级或一次性卸载至零。分级加载可分为_________。 | 2级 | 3级 | 4级 | 5级 | 9.1.A
32 | ABCD | 静力荷载试验出现下列_________情况之一时，应暂停加载并查找原因。 | 实测值已达到或超过控制荷载作用下的计算值 | 过程中出现新裂缝，或少量结构既有裂缝的开裂宽度大于允许裂缝宽度 | 实测结构变位的规律与计算结果相差较大 | 桥体发出异常响声或发生其他异常情况 | 9.1.A
33 | ABC | 静力荷载试验过程中发生下列_________情况时应终止加载。 | 过程中既有裂缝长宽急剧开展，超过裂缝宽度限制的结构裂缝大量增多 | 新的结构裂缝大量出现，对结构使用寿命造成较大的影响 | 发生其他结构损坏，影响桥梁结构安全或正常使用 | 桥体发出异常响声或发生其他异常情况 | 9.1.A
34 | ABCD | 动力荷载试验应根据试验目的和测试内容，选择下列_________作为动力荷载，测试和分析动力荷载作用下桥梁结构的动态响应。 | 跑车 | 跳车 | 刹车 | 移动人群 | 9.1.A
35 | ABCD | 符合下列_________条件之一的桥梁，除应测试结构的动态响应外，还宜测试结构的自振特性。 | 单跨跨径大于或等于40m的桥梁 | 存在异常振动的桥梁 | 需系统评价结构动力性能的桥梁 | 其他有特殊要求的桥梁 | 9.1.A
36 | BCD | 动力荷载试验刹车试验中，刹车试验的车速宜取_________，刹车部位应为结构动态响应较大的位置。 | 20km/h | 30km/h | 40km/h | 50km/h | 9.1.A
37 | CD | 下列_________不属于人行天桥动力荷载试验中采用的动力荷载。 | 重物法 | 水箱法 | 跳梁法 | 跑梁法 | 9.1.A
38 | ABC | 桥梁自振特性测试应包括桥梁结构的_________。 | 自振频率 | 阻尼比 | 振型 | 振幅 | 9.1.A
39 | ABCD | 桥梁结构自振特性测试的方法有_________。 | 车辆余振法 | 环境激励法 | 跳梁法 | 力锤敲击法 | 9.1.A
40 | CD | 较小结构或刚度较小的梁桥自振特性测试宜采用_________。 | 车辆余振法 | 环境激励法 | 跳梁法 | 力锤敲击法 | 9.1.A
41 | ABCD | 下列监测项目属于施工期间监测项目的有_________。 | 应变监测 | 变形监测 | 裂缝监测 | 环境及效应监测 | 9.1.A
42 | ABCD | 下列监测项目属于使用期间监测项目的有_________。 | 应变监测 | 变形与裂缝监测 | 索力监测 | 环境及效应监测 | 9.1.A
43 | ABCD | 应变监测可选用的应变计有_________。 | 电阻应变计 | 振弦式应变计 | 光纤类应变计 | 应变片 | 9.1.A
44 | ABCD | 变形监测可分为_________。 | 水平位移监测 | 垂直位移监测 | 三维位移监测 | 其他位移监测 | 9.1.A
45 | ABCD | 变形监测时，根据监测仪器的种类，监测方法可分为_________。 | 机械式测试仪器法 | 电测仪器法 | 光学仪器法 | 卫星定位系统法 | 9.1.A
46 | ABCD | 振动监测的监测参数可为_________。 | 加速度 | 速度 | 位移 | 应变 | 9.1.A
47 | ABCD | 动应变监测应符合下列_________规定。 | 可选用电阻应变计 | 可选用光纤类应变计 | 设备使用前应进行动态校准 | 监测较高频率的动应变时，宜增加动态校准 | 9.1.A
48 | ABC | 拉索索力监测方法可包括_________。 | 千斤顶油压法 | 压力传感器测定法 | 振动频率法 | 超声法 | 9.1.A
49 | ABCD | 除设计文件要求或其他规定应进行施工期间监测的桥梁结构外，满足下列条件_________之一时，桥梁结构应进行施工期间监测。 | 单孔跨径大于150m的大跨桥梁 | 施工过程增设大型临时结构的桥梁 | 施工过程中整体或局部结构受力复杂桥梁 | 对沉降或变形要求严格的桥梁结构 | 9.1.A
50 | ABCD | 在混凝土结构实验中，钢筋和混凝土的应变量测仪表可采用的有_________。 | 电阻应变计 | 振弦式应变计 | 光纤光栅应变计 | 引申仪 | 9.1.A
51 | ACD | 城市平面控制测量可采用的方法有_________。 | 卫星定位测量 | 闭合测量 | 导线测量 | 边角组合测量 | 9.1.A
52 | AD | 当需要建立城市地方平面坐标系统时，如长度变形值不大于25mm/km，宜采用的平面直角坐标系统可以是_________。 | 高斯-克吕格投影统一3°带 | 高斯-克吕格投影统一6°带 | 高斯-克吕格投影统一9°带 | 高斯-克吕格投影任意带 | 9.1.A
53 | BCD | 采用导线法进行平面控制测量时，可布设的平面控制网有_________。 | 二等 | 三等 | 四等 | 一、二、三级 | 9.1.A
54 | ABD | 一个城市应采用统一的高程基准，可采用的高程基准有_________。 | 1985国家高程基准 | 1956年黄海高程系 | 国家高程系 | 地方高程系 | 9.1.A
55 | ABCD | 城市高程控制网的等级宜划分为_________。 | 一等 | 二等 | 三等 | 四等 | 9.1.A
56 | ABC | 城市高程控制网加密网可布设成_________。 | 附合路线 | 结点网 | 闭合环 | 水准支线 | 9.1.A
57 | BC | 挠度观测的周期应根据荷载情况并结合设计和施工要求确定。观测的精度等级可采用_________。 | 一等 | 二等 | 三等 | 四等 | 9.1.A
58 | CD | 基于全站仪的三角高程测量可用于_________沉降观测。 | 一等 | 二等 | 三等 | 四等 | 9.1.A
59 | ABC | 建筑变形测量的基准点当某期变形测量中多数监测点观测成果出现异常，或当测区受到_________等外界因素影响时，应立即进行复测。 | 地震 | 洪水 | 爆破 | 下雨 | 9.1.A
60 | BCD | 位移工作基点的测量可采用的方法有_________。 | 水准测量 | 全站仪边角测量 | 边角后方交会 | 卫星导航定位测量 | 9.1.A
61 | BC | 桥梁挠度观测的周期应根据荷载情况并结合设计和施工要求确定。观测的精度等级可采用_________。 | 一等 | 二等 | 三等 | 四等 | 9.1.A
62 | AC | 卫星定位测量可用于_________平面控制网的建立。 | 二、三、四等 | 三、四等 | 一、二级 | 一、二、三级 | 9.1.A
63 | BD | 导线测量可用于_________平面控制网的建立。 | 二、三、四等 | 三、四等 | 一、二级 | 一、二、三级 | 9.1.A
64 | AC | 三角形网测量可用于_________平面控制网的建立。 | 二、三、四等 | 三、四等 | 一、二级 | 一、二、三级 | 9.1.A
65 | ABCD | 高程控制测量精度等级宜划分为_________。 | 二等 | 三等 | 四等 | 五等 | 9.1.A
66 | ABC | 桥梁施工平面控制网可采用的形式有_________。 | 卫星定位测量控制网 | 三角形网 | 导线网 | 测边网 | 9.1.A
67 | ABC | 桥梁施工平面控制网的边长可为主桥轴线长度的_________。 | 0.5 | 1 | 1.5 | 2 | 9.1.A
68 | BCD | 变形监测网的点位的构成宜包括_________。 | 控制点 | 基准点 | 工作基点 | 变形观测点 | 9.1.A
69 | ABCD | 水平位移监测基准网可采用_________。 | 三角形网 | 导线网 | 卫星定位测量控制网 | 视准轴线 | 9.1.A
70 | ABCD | 下列_________属于跨河水准测量使用的方法。 | 光学测量法 | 倾斜螺旋法 | 测距三角高程法 | GPS测量法 | 9.1.A
71 | BCD | 三、四等水准网是在一、二等水准网的基础上进一步加密，根据需要在高等级水准网内布设_________，直接提供地形测图和各种工程建设所必需的高程控制点。 | 支线 | 附合路线 | 环线 | 结点网 | 9.1.A
72 | ABD | 加工后芯样试件不应有_________等其它杂物。 | 裂缝 | 缺陷 | 露筋 | 钢筋 | 9.1.A
73 | BCD | 芯样试件尺寸的量测，其平整度测量中下列设备可能用到的有_________。 | 钢卷尺 | 钢板尺 | 角尺 | 塞尺 | 9.1.A
74 | BC | 下列结构实体纵向受力钢筋保护层厚度检测偏差值处于板类构件允许偏差范围内的是有_________。 | +10 | +8 | -5 | -7 | 9.1.A
75 | ABC | 结构实体柱截面尺寸检测应选取柱的一边量测柱_________，取3点平均值。 | 中部 | 下部 | 其他部位 | 上部 | 9.1.A
76 | ABCD | 当回弹仪具有下列_________情况之一时，应有法定计量检定机构按现行行业标准进行检定。 | 新回弹仪启用前 | 超过检定有效期限 | 数字式数字显示值与指针式直读示值相差大于1 | 保养后，在钢砧上率定值不合格 | 9.1.A
77 | BC | 下列环境温度条件下可以进行回弹仪率定试验的有_________。 | 3℃ | 10℃ | 30℃ | 40℃ | 9.1.A
78 | AC | 回弹法检测混凝土抗压强度时，对按批量检测的构件，当该批构件混凝土强度标准差出现下列_________情况之一时，该批构件应全部按单个构件检测。 | 强度平均值小于25MPa，标准差大于4.5MPa | 强度平均值小于30MPa，标准差大于4.5MPa | 强度平均值不小于25MPa且不大于60MPa，标准差大于5.5MPa | 强度平均值不小于30MPa且不大于60MPa，标准差大于5.5MPa | 9.1.A
79 | ABCD | 芯样宜在结构或构件的下列_________部位钻取。 | 受力较小的部位 | 混凝土强度具有代表性的部位 | 便于钻芯机安防和操作的部位 | 避开主筋、预埋件和管线 | 9.1.A
80 | ABC | 在试验前应按规定测量芯样试件尺寸，平均直径应用游标卡尺在芯样试件_________相互垂直的两个位置上共测量六次。 | 上部 | 中部 | 下部 | 底部 | 9.1.A
81 | BC | 混凝土抗压强度推定上限值和下限值之间的差值不宜大于________两者中的大者。 | 4.0MPa | 5.0MPa | 0.1倍芯样抗压强度平均值 | 0.2倍芯样抗压强度平均值 | 9.1.A
82 | ABCD | 当采用修正量的方法时，芯样试件的数量和取芯位置应符合下列________的规定。 | 直接100mm芯样试件的数量不应少于6个 | 小直径芯样试件的数量不应少于9个 | 当采用的间接检测方法为无损检测方法时，钻芯位置应与间接检测方法相应的测区重合 | 当采用的间接检测方法对结构构件有损伤时，钻芯位置应布置在相应测区的附近 | 9.1.A
83 | BC | 当采用回弹法检测高强混凝土强度时，可采用标称动能为________的回弹仪。 | 2.207J | 4.5J | 5.5J | 6.5J | 9.1.A
84 | ABCD | 以下属于高强混凝土强度检测回弹仪率定规定的是________。 | 钢砧应稳固地平放在坚实的地坪上 | 回弹仪向下弹击 | 弹击杆应旋转3次，每次应旋转90°，且每旋转1次弹击杆，应弹击3次 | 应取连续3次稳定回弹值的平均值作为率定值 | 9.1.A
85 | ABCD | 当遇有下列________情况之一时，回弹仪应送法定计量检定机构进行检定。 | 新回弹仪启用前 | 更换零件和检修后 | 尾盖螺钉松动或调整后 | 遭受严重撞击或其他损害 | 9.1.A
86 | ABC | 当遇有下列________情况之一时，应在钢砧上进行率定，且率定值不合格时不得使用。 | 每个检测项目执行之前 | 每个检测项目执行之后 | 测试过程中回弹值有异响 | 轻微磕碰后 | 9.1.A
87 | AB | 当遇有下列________情况之一时，应将回弹仪拆开维护。 | 弹击超过2000次 | 率定值不合格 | 每个检测项目执行之前 | 每个检测项目执行之后 | 9.1.A
88 | ABC | 回弹仪拆开维护应按下列________步骤进行。 | 将弹击锤脱钩，取出机芯 | 擦拭中心导杆和弹击杆的端面、弹击锤的内孔和冲击面等 | 组装仪器后做率定 | 放入仪器箱 | 9.1.A
89 | ABCD | 回弹仪拆开维护应符合下列________规定。 | 经过清洗的零部件，除中心导杆需涂上微量的钟表油外，其他零部件均不得涂油 | 应保持弹击弹簧前端钩入拉簧座的原孔位 | 不得转动尾盖上已定位紧固的调零螺钉 | 不得自制或更换零部件 | 9.1.A
90 | ABCD | 混凝土超声波检测仪应符合下列________规定。 | 应具有波形清晰、显示稳定的示波装置 | 声时最小分度值应为0.1μs | 应具有最小分度值为1dB的信号幅度调整系统 | 接收放大器频响范围应为10kHz～500kHz | 9.1.A
91 | ABC | 下列温度属于超声波检测仪器使用时的环境温度范围的有________。 | 0℃ | 20℃ | 40℃ | 45℃ | 9.1.A
92 | ABCD | 高强混凝土强度检测时，当按批抽样检测时，同时符合下列________条件的构件可作为同批构件。 | 混凝土设计强度等级、配合比和成型工艺相同 | 混凝土原材料、养护条件及龄期基本相同 | 构件种类相同 | 在施工阶段所处状态相同 | 9.1.A
93 | ABCD | 混凝土保护层厚度检测部位应包括________。 | 主要构件或主要受力部位 | 钢筋可能锈蚀的部位 | 混凝土锈胀开裂的部位 | 布置混凝土碳化测区的部位 | 9.1.A
94 | ABC | 下列________仪器设备是混凝土拌合物中水溶性氯离子含量快速测试方法中用到的。 | 氯离子选择电极 | 参比电极 | 电位测量仪器 | 铜-硫酸铜电极 | 9.1.A
95 | ABCD | 下列________试剂是混凝土拌合物中水溶性氯离子含量测试方法中用到的。 | 分析纯-硝酸 | 化学纯-硝酸钾 | 化学纯-铬酸钾 | 分析纯-氯化钠 | 9.1.A
96 | ABCD | 下列________仪器设备是硬化混凝土中水溶性氯离子含量测试方法中用到的。 | 滴定管 | 容量瓶 | 移液管 | 三角烧瓶 | 9.1.A
97 | ABCD | 下列________仪器设备是硬化混凝土中酸溶性氯离子含量测试方法中用到的。 | 天平 | 电位测量仪器 | 指示电极 | 参比电极 | 9.1.A
98 | ABD | 电磁感应法钢筋探测仪发生下列________情况之一时，应对仪器进行校准。 | 新仪器启用前 | 检测数据异常，无法进行调整 | 使用中发生碰撞 | 经过维修或更换主要零配件 | 9.1.A
99 | ABCD | 当采用电磁法检测遇到下列________情况之一时，应采用直接法进行验证。 | 认为相邻钢筋对检测结果有影响 | 钢筋公称直径未知或有异议 | 钢筋实际根数、位置与设计有较大偏差 | 钢筋以及混凝土材质与校准试件有显著差异 | 9.1.A
100 | ABCD | 混凝土氯离子含量测定所用试样的制备应符合下列________规定。 | 将混凝土试件破碎，剔除石子 | 将试样缩分至100g，研磨至全部通过0.08mm筛 | 用磁铁吸出试样中的金属铁屑 | 将试样置于105℃～110℃烘箱中烘干2h，取出后放入干燥器中冷却至室温备用 | 9.1.A
101 | AB | 单个构件的截面尺寸检测，对于等截面构件和截面尺寸均匀变化的变截面构件，应在构件的________量取截面尺寸。 | 中部 | 两端 | 四分点 | 截面突变位置 | 9.1.A
102 | BD | 单个构件的截面尺寸检测，对于其他变截面构件，应选取构件的________量取截面尺寸。 | 中部 | 端部 | 四分点 | 截面突变位置 | 9.1.A
103 | ABCD | 混凝土构件挠度检测时宜对受检范围内存在挠度变形的构件进行全数检测，当不具备全数检测条件时，可根据约定抽样原则选择下列________构件进行检测。 | 重要的构件 | 跨度较大的构件 | 外观质量差或损伤严重的构件 | 变形较大的构件 | 9.1.A
104 | ABCD | 混凝土中钢筋数量和间距检测遇到下列________情况之一时，应采取剔凿验证的措施。 | 相邻钢筋过密，钢筋间最小净距小于钢筋保护层厚度 | 混凝土含有或存在可能造成误判的金属组分或金属件 | 钢筋数量或间距的测试结果与设计要求有较大偏差 | 缺少相关验收资料 | 9.1.A
105 | ABCD | 采用超声回弹综合法检测混凝土抗压强度时，测区布置除应符合回弹法相关要求外，尚应符合下列________规定。 | 测区应选在构件的两个对称可测面上 | 测区宜避开钢筋密集区 | 同一个构件上的超声测距宜基本一致 | 超声测线距与其平行的钢筋距离不宜小于30mm | 9.1.A
106 | ABCD | 混凝土构件缺陷检测宜分为外观缺陷检测和内部缺陷检测，下列________仪器设备在外观缺陷检测时可能用到。 | 钢尺 | 卷尺 | 游标卡尺 | 裂缝专用测量仪器 | 9.1.A
107 | ABC | 混凝土结构现场构件倾斜检测可采用的方法有________。 | 经纬仪 | 激光准直仪 | 吊锤 | 水准仪 | 9.1.A
108 | BCD | 混凝土构件现场挠度检测，当需要确定受检构件荷载-挠度变化曲线时，宜采用________等设备直接测量挠度值。 | 经纬仪 | 百分表 | 挠度计 | 位移传感器 | 9.1.A
109 | ABCD | 混凝土结构现场检测梁、柱类构件主筋数量和间距时应符合下列________规定。 | 测试部位应避开其它金属材料和较强的铁磁性材料 | 构件表面应清洁、平整 | 应将构件测试面一侧所有主筋逐一检出，并在构件表面标注出每个检出钢筋的相对位置 | 应测量和记录每个检出钢筋的相对位置 | 9.1.A
110 | ABC | 混凝土结构现场剔凿原位检测混凝土保护层厚度应符合下列________规定。 | 采用钢筋探测仪确定钢筋的位置 | 在钢筋位置上垂直于混凝土表面成孔 | 以钢筋表面至构件混凝土表面的垂直距离作为该测点的保护层厚度测值 | 根据估计的钢筋位置凿剔凿凝土 | 9.1.A
111 | ABC | 结构实体混凝土回弹强度检验，下列同一混凝土强度等级的梁、板数量________的最小抽样数量为20。 | 130 | 140 | 150 | 160 | 9.1.A
112 | AC | 混凝土中钢筋检测可分为________。 | 工程质量检测 | 工程验收检测 | 结构性能检测 | 结构状态检测 | 9.1.A
113 | ABCD | 下列属于采用直接法检测混凝土保护层厚度步骤的是________。 | 采用无损检测方法确定被测钢筋位置 | 采用钻孔或剔凿去除钢筋外层混凝土直至被测钢筋直径方向完全暴露 | 去除钢筋外层混凝土沿钢筋长度方向不宜小于2倍钢筋直径 | 采用游标卡尺测量钢筋外轮廓至混凝土表面最小距离 | 9.1.A
114 | ABCD | 下列属于采用直接法检测钢筋间距步骤的是________。 | 在垂直于被测钢筋长度方向上对混凝土进行连续剔凿，直至钢筋直径方向完全暴露 | 暴露的连续分布且设计间距相同钢筋不宜少于6根 | 当钢筋数量少于6根时，应全部剔凿 | 采用钢卷尺逐个量测钢筋的间距 | 9.1.A
115 | ABCD | 下列属于数字式超声波检测仪应符合的规定有________。 | 具有采集、储存数字信号并进行数据处理的功能 | 具有手动游标测读和自动测读两种方式 | 在自动测读时，在同一测试条件下，在1h内每5min测读一次声时值的差异不应超过±0.2μs | 自动测读时，在显示器的接收波形上，应有光标指示声时的测读位置 | 9.1.A
116 | BC | 下列各多跨桥梁总长中，适合采用一级平面控制测量的有________。 | 450m | 500m | 800m | 1500m | 9.1.A
117 | AB | 下列各单跨桥长中，适合采用三等平面控制测量的有________。 | 300m | 400m | 500m | 600m | 9.1.A
118 | ABC | 下列各长度桥梁，适合采用三等高程控制测量的有________。 | 1000m | 2000m | 3000m | 4000m | 9.1.A
119 | ABC | 在城市桥梁工程竣工验收中，下列桥梁轴线位移测值满足允许偏差要求的有________。 | 5mm | 7mm | 9mm | 11mm | 9.1.A
120 | ABCD | 混凝土结构试验时，下列项目根据试验目的可作为量测内容的有________。 | 荷载 | 位移 | 裂缝 | 应变 | 9.1.A
121 | ABCD | 下列仪器设备可作为位移量测仪器的有________。 | 电子位移计 | 千分表 | 水准仪 | 全站仪 | 9.1.A
122 | ABC | 下列仪器可选择作为相对测量法监测结构振动位移仪器的有________。 | 自动跟踪的全站仪 | 激光测振仪 | 图像识别仪 | 水准仪 | 9.1.A
123 | BCD | 振动监测中采用绝对测量法可测量工程结构的________。 | 相对振动位移 | 绝对振动位移 | 速度 | 加速度 | 9.1.A
124 | ABCD | 下列仪器可作为加速度量测仪器的有________。 | 力平衡加速度传感器 | 电动速度摆加速度传感器 | ICP型压电加速度传感器 | 压阻加速度传感器 | 9.1.A
125 | ABCD | 下列________是对振动监测数据采集与处理的要求。 | 根据不同结构形式选择相应采样频率 | 根据不同监测目的选择相应采样频率 | 根据监测参数选择滤波器 | 选择合适的窗函数对数据进行处理 | 9.1.A
126 | ABCD | 桥梁结构满足下列________条件之一时，宜进行使用期间监测。 | 主跨跨径大于150m的梁桥 | 主跨跨径大于300m的斜拉桥 | 主跨跨径大于500m的悬索桥 | 主跨跨径大于200m的拱桥 | 9.1.A
127 | ABD | 桥梁施工期间的变形监测可包括________。 | 轴线监测 | 挠度监测 | 横坡监测 | 倾斜变形监测 | 9.1.A
128 | ABCD | 下列________桥梁施工阶段应进行应变监测。 | 节段施工的桥梁在新增节段过程中 | 桥梁体系转换过程中 | 整体浇筑或吊装的桥梁在增加荷载的50%时 | 整体浇筑或吊装的桥梁在增加荷载的100%时 | 9.1.A
129 | ACD | 下列________项目应作为桥梁使用期间的变形监测项目。 | 竖向位移 | 转角 | 水平位移 | 倾角 | 9.1.A
130 | ABCD | 变形监测的测点应反映结构整体性能变化，下列部位及项目应进行变形监测的有________。 | 跨中竖向位移 | 拱脚水平位移 | 斜拉桥主塔塔顶水平位移 | 悬索桥索塔塔顶水平位移 | 9.1.A
131 | ACD | 对于索结构桥梁，使用期间的索力监测应选取________索。 | 索力最大的索 | 索长最长的索 | 应力幅最大的索 | 安全系数最小的索 | 9.1.A
132 | ABCD | 对于索结构桥梁，索力测点布置宜包括________。 | 上游 | 下游 | 中跨 | 边梁 | 9.1.A
133 | ABCD | 在进行桥梁使用期间的温湿度监测时，下列________位置应布置监测测点。 | 桥面 | 钢箱梁 | 索塔及锚室内部温湿度变化大的位置 | 索塔及锚室内部对结构影响大的位置 | 9.1.A
134 | ABD | 在进行桥梁使用期间的温湿度监测时，监测参数应包括________。 | 环境温度 | 相对湿度 | 环境湿度 | 结构内相对湿度 | 9.1.A
135 | ABCD | 下列属于梁式桥使用期间结构响应可监测项目的是________。 | 主梁挠度 | 主梁水平位移 | 结构动力响应 | 关键截面应力 | 9.1.A
136 | ABCD | 以下哪些_________碳化深度与保护层厚度的比值Kc对钢筋锈蚀的影响程度为有影响。 | Kc=1.1 | Kc=1.2 | Kc=1.3 | Kc=1.4 | 9.1.A
137 | ABCD | 下列属于拱桥使用期间结构响应可监测项目的是________。 | 拱肋变形 | 吊索力及吊杆力 | 结构动力响应 | 关键截面应力 | 9.1.A
138 | AB | 系杆拱桥使用期间的系杆拉力可采用________进行监测。 | 压力传感器 | 磁通量传感器 | 振动传感器 | 液压传感器 | 9.1.A
139 | BC | 系杆拱桥使用期间的代表性吊杆力可采用________进行监测。 | 压力传感器 | 磁通量传感器 | 振动传感器 | 液压传感器 | 9.1.A
140 | AB | 系杆拱桥使用期间的桥面挠度宜利用连通管原理采用________进行监测。 | 静力水准仪 | 液压传感器 | 磁通量传感器 | 振动传感器 | 9.1.A
141 | ABCD | 下列属于斜拉桥使用期间结构响应可监测项目的是________。 | 主梁挠度 | 主梁水平位移 | 索塔变形 | 疲劳应力 | 9.1.A
142 | AB | 斜拉桥索塔塔顶变形宜采用________监测。 | 倾斜仪 | GPS法 | 水准仪 | 全站仪 | 9.1.A
143 | ABCD | 跨度大于600m的钢主梁斜拉桥或跨度大于400m的混凝土主梁斜拉桥宜在主梁跨中采用GPS法监测整个截面________位移。 | 竖向位移 | 横向位移 | 纵向位移 | 扭转位移 | 9.1.A
144 | ABCD | 下列属于悬索桥使用期间结构响应可监测项目的是________。 | 主缆变形 | 结构动力响应 | 关键截面应力 | 缆索索力计吊索索力 | 9.1.A
145 | ABCD | 下列属于应变传感器安装要求的是________。 | 安装前应逐个确认传感器的有效性，确保能正常工作 | 安装应牢固，长期监测时，宜采用焊接或栓接方式安装 | 安装后应及时对设备进行检查，发现问题应及时处理或更换 | 安装稳定后，应进行调试并测定静态初始值 | 9.1.A
146 | ABCD | 桥梁结构变形监测的频次应符合下列________规定。 | 当监测项目包括水平位移和垂直位移时，两者监测频次宜一致 | 结构监测可从基础垫层或基础底板完成后开始 | 首次监测应连续进行两次独立量测，并取中数作为变形量测的初始值 | 当施工过程遇暂时停工，停工时及复工时应各量测一次 | 9.1.A
147 | ABD | 桥梁施工监测，根据现场条件和精度要求，三维位移可选用下列________方法进行监测。 | 光学仪器法 | 卫星定位系统法 | 图像识别法 | 摄影法 | 9.1.A
148 | ABC | 温湿度监测可包括下列________监测。 | 环境温度监测 | 构件温度监测 | 环境湿度监测 | 构件湿度监测 | 9.1.A
149 | ABCD | 下列属于环境及构件温度监测应符合的规定有________。 | 温度监测的测点应布置在温度梯度变化较大的位置，宜对称、均匀 | 大气温度仪可与风速仪一并安装在结构表面，并应直接置于大气中以获得有代表性的温度值 | 监测整个结构的温度场分布时，测点宜覆盖整个结构区域 | 温度传感器宜选用监测范围大、精度高、线性化及稳定性好的传感器 | 9.1.A
150 | AC | 振动监测应包括________。 | 振动响应监测 | 振动触发监测 | 振动激励监测 | 振动受迫监测 | 9.1.A
151 | ABCD | 风及风致响应监测参数应包括________。 | 风压 | 风速 | 风向 | 风致振动响应 | 9.1.A
152 | ABCD | 下列属于风速及风向监测应符合的规定有________。 | 机械式风速测量装置和超声式风速测量装置宜成对设置 | 风速仪应安装在工程结构绕流影响区域之外 | 宜选取采样频率高的风速仪，且不应低于10Hz | 监测结果应包括脉动风速、平均风速和风向 | 9.1.A
153 | ABCD | 下列属于索力监测应符合的规定有________。 | 确保锚索计的安装呈同心状态 | 采用振动频率法监测时，传感器安装位置应在远离拉索下锚点而接近拉索中点 | 采用振动频率法监测时，量测索力的加速度传感器布设位置距索端距离应大于0.17倍索长 | 日常监测时宜避开不良天气影响，且宜在一天中日照温差最小的时刻进行量测 | 9.1.A
154 | ABC | 以下哪些_________碳化深度与保护层厚度的比值Kc对钢筋锈蚀的影响程度为无影响。 | Kc=0.2 | Kc=0.3 | Kc=0.4 | Kc=0.5 | 9.1.A
155 | ABC | 以下哪些_________碳化深度与保护层厚度的比值Kc对钢筋锈蚀的影响程度为较小。 | Kc=0.5 | Kc=0.7 | Kc=0.9 | Kc=1.1 | 9.1.A
156 | BC | 以下哪些_________碳化深度与保护层厚度的比值Kc对钢筋锈蚀的影响程度为较大。 | Kc=1.4 | Kc=1.6 | Kc=1.8 | Kc=2.0 | 9.1.A
157 | ABCD | 以下哪些_________碳化深度与保护层厚度的比值Kc对钢筋锈蚀的影响程度为保护层失效。 | Kc=2.0 | Kc=2.1 | Kc=2.2 | Kc=2.3 | 9.1.A
158 | ABCD | 下列氯离子含量Cd（占水泥含量的百分比）诱发钢筋锈蚀的可能性很小的是________。 | Cd=0.02 | Cd=0.03 | Cd=0.04 | Cd=0.05 | 9.1.A
159 | ABC | 下列氯离子含量Cd（占水泥含量的百分比）诱发钢筋锈蚀的可能性不确定的是________。 | Cd=0.15 | Cd=0.25 | Cd=0.35 | Cd=0.45 | 9.1.A
160 | ABC | 下列氯离子含量Cd（占水泥含量的百分比）诱发钢筋锈蚀的可能性为可能诱发的是________。 | Cd=0.40 | Cd=0.50 | Cd=0.60 | Cd=0.70 | 9.1.A
161 | BCD | 下列氯离子含量Cd（占水泥含量的百分比）诱发钢筋锈蚀的可能性为诱发的是________。 | Cd=0.60 | Cd=0.70 | Cd=0.80 | Cd=0.90 | 9.1.A
162 | ABCD | 下列氯离子含量Cd（占水泥含量的百分比）诱发钢筋锈蚀的可能性为钢筋锈蚀活化的是________。 | Cd=1.00 | Cd=1.10 | Cd=1.20 | Cd=1.30 | 9.1.A
163 | ABCD | 下列________抗压强度的芯样试件，可以采用硫磺胶泥或环氧胶泥补平的处理方法。 | 30MPa | 40MPa | 50MPa | 60MPa | 9.1.A
164 | ABC | 回弹法检测混凝土抗压强度时，下列两测区的布置间距满足规范要求的是________。 | 1.7m | 1.8m | 1.9m | 2.1m | 9.1.A
165 | BC | 回弹法检测混凝土抗压强度时，下列测区离构件端部的距离满足规范要求的是________。 | 0.1m | 0.3m | 0.4m | 0.6m | 9.1.A
166 | CD | 回弹法检测混凝土抗压强度时，下列测点净距离满足规范要求的是_________。 | 18mm | 19mm | 21mm | 22mm | 9.1.A
167 | BCD | 回弹法检测混凝土抗压强度时，下列测点距预埋件距离满足规范要求的是_________。 | 29mm | 31mm | 32mm | 33mm | 9.1.A
168 | BCD | 对于圬工拱桥，下列一个桥跨范围内正负挠度的最大绝对值之和测值不满足规范要求的是_________。 | L/1000 | L/800 | L/600 | L/500 | 9.1.A
169 | ABC | 对于A类预应力混凝土梁。下列梁体纵向裂缝测值不满足规范要求的是_________。 | 0.15mm | 0.20mm | 0.25mm | 无裂缝 | 9.1.A
170 | ABC | 对于钢筋混凝土与预应力混凝土桥，下列梁桥主梁跨中挠度测值满足规范要求的是_________。 | L/1000 | L/800 | L/600 | L/500 | 9.1.A
171 | AB | 对于钢筋混凝土与预应力混凝土桥，下列桁架、拱挠度测值满足规范要求的是_________。 | L/1000 | L/800 | L/600 | L/500 | 9.1.A
172 | ABCD | 对于钢筋混凝土与预应力混凝土桥，下列斜拉桥预应力混凝土主梁挠度测值满足规范要求的是_________。 | L/1000 | L/800 | L/600 | L/500 | 9.1.A
173 | ABCD | 对于钢筋混凝土与预应力混凝土桥，下列悬索桥预应力混凝土加劲梁挠度测值满足规范要求的是_________。 | L/1000 | L/800 | L/600 | L/500 | 9.1.A
174 | AB | 对于钢桥，下列简支或连续桁架挠度测值满足规范要求的是_________。 | L/600 | L/500 | L/400 | L/250 | 9.1.A
175 | AB | 对于钢桥，下列简支或连续板梁挠度测值满足规范要求的是_________。 | L/600 | L/500 | L/400 | L/250 | 9.1.A
176 | ABC | 对于钢桥，下列斜拉桥钢主梁挠度测值满足规范要求的是_________。 | L/600 | L/500 | L/400 | L/250 | 9.1.A
177 | ABCD | 对于钢桥，下列悬索桥钢加劲梁挠度测值满足规范要求的是_________。 | L/600 | L/500 | L/400 | L/250 | 9.1.A
178 | ABC | 对于A类预应力混凝土梁。下列梁体横向裂缝测值不满足规范要求的是_________。 | 0.15mm | 0.20mm | 0.25mm | 无裂缝 | 9.1.A
179 | ABC | 对于A类预应力混凝土梁。下列梁体竖向裂缝测值不满足规范要求的是_________。 | 0.15mm | 0.20mm | 0.25mm | 无裂缝 | 9.1.A
180 | BC | 对于B类预应力混凝土梁。下列梁体横向裂缝测值不满足规范要求的是_________。 | 0.15mm | 0.20mm | 0.25mm | 无裂缝 | 9.1.A
181 | BC | 对于B类预应力混凝土梁。下列梁体竖向裂缝测值不满足规范要求的是_________。 | 0.15mm | 0.20mm | 0.25mm | 无裂缝 | 9.1.A
182 | ABD | 对于B类预应力混凝土梁。下列梁体纵向裂缝测值满足规范要求的是_________。 | 0.15mm | 0.20mm | 0.25mm | 无裂缝 | 9.1.A
183 | BC | 动力荷载试验跳车试验中，下列不同高度三角块能用来设置在预定激振位置的是_________。 | 5cm | 10cm | 15cm | 20cm | 9.1.A
184 | ABC | 用于应变监测的应变传感器安装位置偏离监测截面位置如下所列，满足规范要求的是_________。 | 20mm | 25mm | 30mm | 35mm | 9.1.A
185 | ABC | 用于应变监测的应变传感器安装角度偏差如下所列，满足规范要求的是_________。 | 1° | 1.5° | 2° | 2.5° | 9.1.A
186 | CD | 索力监测采用振动频率法监测时，量测索力的加速度传感器布设位置距索端距离分别如下，满足要求的是_________。 | 0.16*索长 | 0.17*索长 | 0.18*索长 | 0.19*索长 | 9.1.A
187 | BCD | 四等平面控制网中最弱相邻点的相对点位中误差分别如下，不满足要求的是_________。 | 0.05m | 0.10m | 0.15m | 0.20m | 9.1.A
188 | AB | 采用导线测量和边角组合测量方法时，相邻控制点间视线超越障碍物的高度分别如下，不满足二等边角组合测量要求的是_________。 | 0.5m | 1.0m | 1.5m | 2.0m | 9.1.A
189 | BCD | 采用导线测量和边角组合测量方法时，相邻控制点间视线超越障碍物的高度分别如下，满足三、四等测量要求的是_________。 | 0.5m | 1.0m | 1.5m | 2.0m | 9.1.A
190 | ABCD | 采用导线测量和边角组合测量方法时，相邻控制点间视线超越障碍物的高度分别如下，满足一、二、三级导线测量要求的是_________。 | 0.5m | 1.0m | 1.5m | 2.0m | 9.1.A
191 | CD | 下列城市各等高程控制网中相对于起算点的最弱点高程中误差不满足要求的是_________。 | 0.01m | 0.02m | 0.03m | 0.04m | 9.1.A
192 | CD | 三角高程测量观测视线垂直角分别如下，不满足要求的是_________。 | 15° | 20° | 25° | 30° | 9.1.A
193 | ABC | 下列三角高程测量中视线高度及离开障碍物的间距不满足要求的是_________。 | 1.1m | 1.2m | 1.3m | 1.4m | 9.1.A
194 | BC | 下列加工后芯样试件的高度与直径之比实测值分别如下，满足要求的是_________。 | 0.97 | 0.99 | 1.01 | 1.02 | 9.1.A
195 | ABC | 加工后芯样试件沿芯样高度的任一直径与其平均值之差分别如下，满足要求的是_________。 | 1mm | 1.5mm | 2mm | 2.5mm | 9.1.A
196 | BCD | 加工后芯样试件端面的不平整度在100mm长度内分别如下，不满足要求的有________。 | 0.1mm | 0.2mm | 0.3mm | 0.4mm | 9.1.A
197 | AB | 加工后芯样试件端面与轴线的不垂直度分别如下，满足要求的是_________。 | 0.5° | 1° | 1.5° | 2° | 9.1.A
198 | ABC | 下列芯样抗压强度分别如下，不宜采用磨平端面理方法的是________。 | 15MPa | 20MPa | 25MPa | 30MPa | 9.1.A
199 | AB | 下列抗压芯样试件的实际高径比（H/d）为要求高径比的倍数分别如下，不宜进行试验的是________。 | 0.85 | 0.9 | 0.95 | 1 | 9.1.A
200 | CD | 抗压芯样试件端面与轴线的不垂直度分别如下，不宜进行试验的是_________。 | 0.5° | 1° | 1.5° | 2° | 9.1.A
201 | ABCD | 依据《城市工程地球物理探测标准》CJJ/T 7-2017，采用探地雷达法检测时，使用的仪器主要技术性能指标应符合下列规定 。 | 应具有多种实时监测显示方式 | 应具有信号叠加功能 | 系统增益不应小于150dB | 计时误差不应大于1.0ns | 9.2.A
202 | ABCD | 依据《城市工程地球物理探测标准》CJJ/T 7-2017，采用探地雷达法检测时，关于应用条件应符合的规定以下说法正确的是： 。 | 目标体在探测深度或距离范围内，其尺寸应满足探测分辨率的要求 | 测区内不应存在大范围金属构件，或通过处理可以消除其干扰 | 场地不应存在高导电屏蔽层 | 单孔或跨孔探测时，钻孔中不得有金属套管 | 9.2.A
203 | ABCD | 依据《城市工程地球物理探测标准》CJJ/T 7-2017，采用探地雷达法检测时，影响测线、测网的布置方案的有： 。 | 探测目标体埋深 | 天线类型 | 地质地球物理条件 | 探测目标体规模 | 9.2.A
204 | BCD | 依据《城市工程地球物理探测标准》CJJ/T 7-2017，采用探地雷达法检测时，在资料解释的过程中，成果图应包括：________。 | 成果解释平面图 | 雷达测线布置图 | 雷达剖面图像 | 成果解释剖面图 | 9.2.A
205 | ABCD | 依据《城市工程地球物理探测标准》CJJ/T 7-2017，采用探地雷达法检测时，关于数据采集，下列说法正确的是：________。 | 测试中应详细记录干扰影响或异常点位置;重点异常区应重复观测，重复性较差应查明原因 | 工作前应按试验结果，设置仪器工作参数，并可根据现场条件测试介电常数、推测电磁波速度 | 探测条件复杂时，应选择两种或两种以上不同中心频率的天线分别测试，相互对比探测结果 | 现场工作时，可根据干扰情况、雷达图像效果，及时调整采样率和记录时窗 | 9.2.A
206 | ABD | 依据《铁路衬隧道衬砌质量无损检测规程》TB 10223-2004 J341-2004进行隧道混凝土衬砌厚度检测时，探地雷达天线技术指标应符合________。 | 具有屏蔽功能 | 最大探测深度应大于2m | 垂直分辨率不应高于2cm | 垂直分辨率应高于2cm | 9.2.A
207 | ABC | 依据《公路隧道施工技术规范》 JTG/T 3660-2020中混凝土衬砌厚度施工质量检验频率应为________。 | 连续测试，厚度判定测点沿测线间距不大于2m | 双车道分别在隧道拱部、边墙设不少于3条测线， | 三车道隧道在拱部、边墙设不少于5条测线 | 四车道隧道在拱部、边墙设不少于7条测线 | 9.2.A
208 | AC | 根据《公路隧道施工技术规范》 JTG/T 3660-2020中隧道开挖轮廓应根据_________、和_________确定。 | 设计开挖轮廓 | 水文地质 | 围岩变形量 | 隧道宽度 | 9.2.A
209 | ABC | 依据《公路隧道施工技术规范》 JTG/T 3660-2020中隧道周边围岩变形量不仅随_________、_________和_________不同而异，而且与施工方法、初期支护、辅助工程措施等密切相关。 | 围岩类别 | 水文地质 | 隧道宽度 | 监测数据 | 9.2.A
210 | BCD | 依据《公路隧道施工技术规范》 JTG/T 3660-2020中拱部土围岩都有________级别围岩。 | III | IV | V | VI | 9.2.A
211 | ABC | 依据《公路隧道施工技术规范》 JTG/T 3660-2020中拱部软岩围岩都有________级别围岩。 | II | III | IV | V | 9.2.A
212 | BC | 依据《公路隧道施工技术规范》 JTG/T 3660-2020中拱部的平均和最大超挖控制值的检验方法有：________。 | 尺量 | 全站仪 | 断面仪 | 水准仪 | 9.2.A
213 | ABC | 激光断面仪法适用于检测隧道_________、_________和_________。 | 开挖断面 | 初期支护断面 | 二次衬砌断面 | 开挖质量 | 9.2.A
214 | BCD | 隧道激光断面仪主要由三大部分组成:_________、_________、_________。 | 连接线 | 检测主机 | 掌上电脑 | 数据处理软 件 | 9.2.A
215 | ACD | 关于隧道激光断面仪的主要技术参数正确的是：_________。 | 测距精度：优于±1mm | 测角精度：低于0.01° | 方位角范围：30°~330°(仪器测头垂直向下为0°)，连续测量60°~300° | 定位测量方式：具有垂直向下激光定心标志，测距功能 | 9.2.A
216 | ABD | 采用隧道激光断面仪对隧道断面检测前，先采用全站仪按一定间距放出隧道中线点，并用水准仪测量该点的地面高程，同时在隧道边墙上放出对应的横断面点。根据检验频率的要求，以下说法正确的有：_________。 | 一般开挖断面检测为20m | 初期支护断面检测为10m | 二次衬砌断面检测为30m | 二次衬砌断面检测为20m | 9.2.A
217 | ABCD | 隧道激光断面仪检测隧道断面的步骤正确的有：_________。 | 将隧道激光断面仪设置在所需检测断面的隧道中线点上，安装并调整好仪器，使仪器对中；在仪器安装好并对中归零后，测量仪器高度并记录(仪器高为相对地面的高度)。 | 在掌上电脑的软件主界面中选择“测量断面；再选择“新测”，输入所检测断面的桩号，并设置好所检测断面的起始和终止测量角度及所需检测的点数等参数。 | 最后选择“测量”，隧道激光断面仪测头自动完成断面的检测，并将角度及斜距等参数保存在文件中，在现场可以看到所检测断面的轮廓线。 | 提示栏中显示检测完成的信息后即可退出，数据自动保存在掌上电脑中，然后进行下一个断面检测。检测断面数据可带回室内进行处理，以减少对施工的影响。 | 9.2.A
218 | ABCD | 关于激光断面仪检测隧道断面的过程中，检测数据处理的步骤正确的有：_________。 | 首先在计算机上编辑隧道设计轮廓线(标准断面曲线)，并将检测断面曲线导入到计算机中。 | 其次编辑导人的检测断面曲线，检测时仪器架设在隧道中线点上，所以X坐标值为零，Z值为相对于路面设计高程的仪器高度，其值应按规定算。 | 输人Z值，然后输入量测的一些相关信息（如检测时间、检测单位和检测人等)，即完成当前检测断面的编辑，计算机可自动生成相关图表。 | 最后根据图表中的标准断面曲线和检测断面曲线，判断隧道开挖断面是否存在超欠挖，超欠挖的部位以及超欠挖最大值和面积，可以判断隧道断面是否侵入支护（初衬）限界，在哪些部位存在侵界，同时给出检测断面侵界最大值、侵界面积等信息。 | 9.2.A
219 | AD | 在地质雷达检测隧道支护（衬砌）质量方法中，关于地质雷达主机的技术指标正确的是：________。 | 系统增益不小于150dB | 系统增益不大于150dB | 模/数转换不高于16位 | 模/数转换不低于16位 | 9.2.A
220 | ABC | 在地质雷达检测隧道支护（衬砌）质量方法中，关于地质雷达主机数据的触发和采集模式为：________。 | 距离 | 时间 | 手动 | 自动 | 9.2.A
221 | ABCD | 在地质雷达检测隧道支护（衬砌）质量方法中，关于地质雷达主机的技术指标正确的是：________。 | 具有点测与连续测量功能 | 具有手动或自动位置标记功能 | 具有现场数据处理功能 | 采样间隔一般不大于0.2ns | 9.2.A
222 | ABCD | 在地质雷达检测隧道支护（衬砌）质量方法中，关于仪器操作正确的是：________。 | 检测前应在支护(衬砌)表面准确标记隧道里程桩号 | 检测(采集雷达图像) 时，应确保天线与支护(衬砌) 表面密贴(空气耦合天线除外)。 | 应随时记录可能对检测产生电磁影响的物体(如渗水、电缆、铁架及预埋管件等)及其位置。 | 检测前应正确连接雷达系统，确保其处于正常连接状态，并在检测前进行试运行，确保主机、天线及输入输出设备运行正常。 | 9.2.A
223 | ABCD | 在地质雷达检测隧道支护（衬砌）质量方法中，检测记录应包括：________。 | 测线位置 | 编号 | 天线移动方向 | 标记间隔 | 9.2.A
224 | ABC | 在地质雷达检测隧道支护（衬砌）质量方法中，关于数据处理以下说法正确的有：________。 | 数据处理前应检查原始数据是否完整，信号是否清晰，里程记录是否正确。 | 应使用正式认证的软件或经过鉴定合格的软件进行数据处理与解释 | 数据处理过程中应选择正确的滤波方式，从而根据数据图像对隧道支护(衬砌)质量作出正确的分析与解释 | 数据处理过程中应选择正确的收集方式，从而根据数据图像对隧道支护(衬砌)质量作出正确的分析与解释 | 9.2.A
225 | ACD | 在地质雷达检测隧道支护（衬砌）质量方法中，支护(衬砌) 背部回填密实情况包括：________。 | 密实 | 一般密实 | 不密实 | 空洞 | 9.2.A
226 | AD | 依据《公路隧道施工技术规范》 JTG/T 3660-2020中混凝土衬砌施工质量控制标准的要求，衬砌背部密实情况的检验方法包括：________。 | 目测 | 尺量 | 水准仪 | 地质雷达探测 | 9.2.A
227 | BCD | 依据《公路隧道施工技术规范》 JTG/T 3660-2020中混凝土衬砌施工质量控制标准的要求，衬砌背部密实状况的检验位置包括：________。 | 道床 | 拱顶 | 两拱腰 | 边墙脚 | 9.2.A
228 | ABCD | 依据《铁路衬隧道衬砌质量无损检测规程》 TB 10223-2004，J 341-2004，隧道施工过程中的质量检测，纵向布线的位置应在隧道：________。 | 拱顶 | 左右拱腰 | 左右边墙 | 隧底 | 9.2.A
229 | ABC | 依据《铁路衬隧道衬砌质量无损检测规程》 TB 10223-2004，J 341-2004，在进行隧道雷达检测前，应对衬砌混凝土的介电常数或电磁波速做现场标定，关于标定的方法，以下说法正确的有：________。 | 在已知厚度部位或材料与隧道相同的其他预制件上测 | 在洞口或洞内避车洞处使用双天线直达波法测量 | 钻孔实测 | 卷尺测量 | 9.2.A
230 | ABCD | 依据《铁路衬隧道衬砌质量无损检测规程》 TB 10223-2004，J 341-2004，在进行隧道雷达检测时，解释工作应符合的规定：________。 | 解释应在掌握测区内物性参数和衬砌结构的基础上，按由已知到未知和定性指导定量的原则进行 | 根据现场记录，分析可能存在的干扰体位置与雷达记录中异常的关系，准确区分有效异常与干扰异常 | 应准确读取双程旅行时的数据 | 解释结果和成果图件应符合衬砌质量检测要求 | 9.2.A
231 | AB | 在规范《岩土锚杆与喷射混凝土支护工程技术规范》（GB50086-2015）中，锚杆试验的反力装置在最大试验荷载下应具有足够的强度和刚度,并应在试验过程中不发生结构性破坏。 _________。 | 强度 | 刚度 | 稳定性 | 硬度 | 9.2.A
232 | ACD | 拉力型锚杆应由与注浆体直接粘结的杆体:_________组成. | 锚头 | 台座 | 自由段 | 锚固段 | 9.2.A
233 | BD | 在规范《岩土锚杆与喷射混凝土支护工程技术规范》（GB50086-2015）中，锚杆基本试验出现下列情况之一时,应判定锚杆破坏:_________ | 在规定的持荷时间内锚杆或单元锚杆位移增量大于1.0mm | 在规定的持荷时间内锚杆或单元锚杆位移增量大于2.0mm | 锚头位移收敛 | 锚杆杆体破坏 | 9.2.A
234 | AB | 锚杆质量检验包括:_________ | 原材料质量检验 | 锚杆抗拔力检验 | 钻孔深度 | 注浆量 | 9.2.A
235 | BCD | 下列哪些计量仪表可用于锚杆拉拔试验:_________ | 应变计 | 位移计 | 压力表 | 测力计 | 9.2.A
236 | ACD | 规范《建筑基坑支护技术规程》（JGJ120-2012）中,A.2.6 锚杆试验中遇下列情况之一时，应终止继续加载:_________ | 从第二级加载开始，后一级荷载产生的单位荷载下的锚头位移增量大于前一级荷载产生的单位荷载下的锚杆位移增量的5倍 | 锚头位移不收敛 | 锚杆杆体破坏 | 从第二级加载开始，后一级荷载产生的单位荷载下的锚头位移增量大于前一级荷载产生的单位荷载下的锚杆位移增量的3倍 | 9.2.A
237 | ABC | 规范《建筑基坑支护技术规程》（JGJ120-2012）中,多循环加载试验应绘制锚杆的:_________ | 荷载-位移（Q-s)曲线 | 荷载-弹性位移（Q-se）曲线 | 荷载-塑性位移(Q-sp）曲线 | 位移-时间对数（s-logt）曲线 | 9.2.A
238 | AC | 规范《建筑基坑支护技术规程》（JGJ120-2012）中,验收试验应绘制锚杆的:_________ | 在抗拔承载力检测值下，锚杆位移稳定或收敛 | 在抗拔承载力检测值下测得的弹性位移量应大于杆体自由段长度理论弹性伸长量的70% | 在抗拔承载力检测值下测得的弹性位移量应大于杆体自由段长度理论弹性伸长量的80% | 在抗拔承载力检测值下测得的弹性位移量应大于杆体自由段长度理论弹性伸长量的90% | 9.2.A
239 | BCD | 锚杆试验基准桩、基准梁和固定位移测量仪表的夹具应 | 太阳照射 | 避免太阳照射 | 振动 | 其他外界因素的影响 | 9.2.A
240 | ACD | 在规范《岩土锚杆(索)技术规程》（CECS 22-2005）中，9.2.4锚杆极限抗拔试验出现下列情况之一时,可判定锚杆破坏:_________ | 后一级荷载产生的锚头位移增量达到或超过前一级荷载产生的位移增量的2倍 | 后一级荷载产生的锚头位移增量达到或超过前一级荷载产生的位移增量的3倍 | 锚头位移持续增长 | ;锚杆杆体破坏 | 9.2.A
241 | AD | 在规范《岩土锚杆(索)技术规程》（CECS 22-2005）中，永久性锚杆的最大试验荷载应取锚杆轴向拉力设计值的_________;临时性锚杆的最大试验荷载应取锚杆轴向拉力设计值的_________。 | 1.5倍 | 1.4倍 | 1.3倍 | 1.2倍 | 9.2.A
242 | ABCD | 在规范《岩土锚杆(索)技术规程》（CECS 22-2005）中，当同时符合下列要求时,应判定验收合格:_________ | 应超过该荷载下杆体自由段长度理论弹性伸长值的80% | 且小于杆体自由段长度与1/2锚固段长度之和的理论弹性伸长值 | 在最后一级荷载作用下1~10min锚杆蠕变量不大于1.0mm | 如超过,则6~~60min内锚杆蠕变量不大于2.0mm | 9.2.A
243 | ABC | 下列荷重传感器、压力传感器或压力表中_________可用于锚杆拉拔试验 | 0.3级压力传感器 | 0.4级压力传感器 | 0.5级压力表 | 1.0级压力表 | 9.2.A
244 | ABC | 在规范《建筑地基基础设计规范》（GB 50007-2011）中，锚杆试验中出现下列情况之一时可视为破坏，应终止加载:_________ | 锚头位移不收敛，锚固体从土层中拔出或锚杆从锚固体中拔出 | 锚头总位移量超过设计允许值 | 土层锚杆试验中后一级荷载产生的锚头位移增量，超过上一级荷载位移增量的2倍 | 土层锚杆试验中后一级荷载产生的锚头位移增量，超过上一级荷载位移增量的3倍 | 9.2.A
245 | ABCD | 在规范《锚杆检测与监测技术规程》（JGJ-T 401-2017）中，验收试验的受检锚杆选择、应符合下列规定:_________ | 施工质量有疑问的锚杆应全部进行锚杆验收试验 | 局部地质条件复杂部位的锚杆 | 设计方认为重要部位的锚杆 | 其余受检锚杆宜随机选取 | 9.2.A
246 | ABCD | 在《公路隧道施工技术规范》JTG/T 3660-2020钢筋网施工质量控制标准中，钢筋网片的外观应该符合_______。 | 钢筋无锈蚀 | 杆体无凹痕 | 形体无弯曲 | 无影响使用的变形 | 9.2.A
247 | ABC | 在《公路隧道施工技术规范》JTG/T 3660-2020钢筋网施工质量控制标准中，每次铺挂分别在拱顶、边墙、仰拱抽查2个网格，分部施工每分部不小于2个点，以下哪个检验项目符合此检验频率_______。 | 钢筋网格尺寸 | 钢筋网与受喷面的距离 | 搭接长度 | 钢筋网钢筋数量 | 9.2.A
248 | ABC | 在《公路隧道施工技术规范》JTG/T 3660-2020钢筋网施工质量控制标准中，需要检测钢筋网片保护层的位置是_______。 | 拱顶 | 边墙 | 仰拱 | 封堵墙 | 9.2.A
249 | ABCD | 在《公路隧道施工技术规范》JTG/T 3660-2020钢筋网施工质量控制标准中，可以使用尺量检测的项目是________。 | 钢筋网格尺寸 | 钢筋网与受喷面的距离 | 搭接长度 | 钢筋保护层厚 | 9.2.A
250 | ABCD | 焊接网按_______分为定型焊接网和定制焊接网两种。 | 钢筋的牌号 | 钢筋公称直径 | 钢筋长度 | 钢筋间距 | 9.2.A
251 | ACD | 关于钢筋网片国家标准《GB/T 1499.3-2010 钢筋混凝土用钢 第3部分 钢筋焊接网》钢筋网片尺寸及允许偏差，以下说法正确的是_______。 | 焊接网纵向钢筋间距宜为50mm的整倍数 | 焊接网横向钢筋间距宜为50mm的整倍数 | 钢筋的伸出长度不宜小于50mm。 | 焊接网对角线差(焊接网最外边两个对角焊点连线之差)的允许偏差应为规定对角线的±0.5%。 | 9.2.A
252 | ABC | 钢筋网片的组批规则是_______。 | 应由同一型号钢筋组成 | 钢筋为同一材料来源 | 在同一生产设备生产 | 一批重量不超过80t | 9.2.A
253 | ABCD | 钢筋网片国家标准《GB/T 1499.3-2010 钢筋混凝土用钢 第3部分 钢筋焊接网》规定，交货时焊接网均应吊挂标牌，以下哪个属于吊牌内容_______。 | 生产厂名 | 焊接网型号 | 尺寸 | 批号 | 9.2.A
254 | ABCD | 钢筋网片国家标准《GB/T 1499.3-2010 钢筋混凝土用钢 第3部分 钢筋焊接网》规定，交货焊接网应提供质量证明书，注明内容包含_______。 | 注明生产厂名 | 交货焊接网的型号 | 各检验项目检验结果 | 片数或重量、 | 9.2.A
255 | ABCD | 关于钢筋网片国家标准《GB/T 1499.3-2010 钢筋混凝土用钢 第3部分 钢筋焊接网》中钢筋网片说法正确的是_______。 | 并筋：焊接网中并列紧贴在一起的同类型、同公称直径的两根钢筋。 | 伸出长度：纵向、横向钢筋超出焊接网片最外边横向、纵向钢筋中心线的长度。 | 焊接网中同一方向相邻钢筋中心线之间的距离,对于并筋,中心线为两根钢筋接触点的公切线。 | 焊接网应采用机械制造,两个方向钢筋的交叉点以电阻焊焊接。 | 9.2.A
256 | ABC | 以下关于钢筋网片拉伸试样取样说法正确的是_______。 | 应沿焊接网两个方向各截取一个试样 | 每个试样至少有一个交叉点 | 试样长度应足够，以保证夹具之间的距离不小于20倍试样公称直径(d)或180 mm(取二者中的较大值 | 对于并筋,非受拉钢筋应在离交叉焊点约30 mm处切断。 | 9.2.A
257 | AC | 锚杆锚固质量无损检测内容应包括_________和_________。 | 锚杆杆体长度检测 | 自由段长度检测 | 锚固密实度检测 | 锚固段长度检测 | 9.2.A
258 | AB | 锚杆锚固质量宜:_________或_________进行抽样检测。 | 分项目 | 分单元 | 分龄期 | 分土层 | 9.2.A
259 | ABC | 声波反射法检测全长粘结锚杆长度和锚固密实度时，域信号记录长度、采样率应根据_________、_________、_________合理设置。 | 杆长 | 杆系波速 | 频域分辨率 | 杆体波速 | 9.2.A
260 | BD | 当采用声波反射波法检测锚杆无损检测时，当出现下列情况时，宜采用其他方法进行验证:_________。 | 实测信号有规律、波形规则，可以对其进行锚固质量评价; | 实测信号复杂、波形不规则，无法对其进行锚固质量评价 | 对无损检测结果无争议。 | 对无损检测结果有争议。 | 9.2.A
261 | AB | 当采用声波反射波法进行锚杆无损检测前:_________。 | 检测前应清除外露端周边浮浆 | 分离待检锚杆外露端与喷护体的连接 | 检测前不用清除外露端周边浮浆 | 分离相邻锚杆外露端与喷护体的连接 | 9.2.A
262 | ABCD | 单根锚杆锚固质量评定应包括下列内容:_________。 | 全长粘结锚杆杆体长度和锚固密实度 | 自钻式锚杆杆体长度和锚固密实度 | 端头锚固锚杆杆体长度和锚固段锚固密实度 | 摩擦型锚杆杆体长度 | 9.2.A
263 | AD | 锚杆锚固质量单项或单元工程应分别评定:_________。 | 锚杆杆体长度 | 自由段长度 | 锚固段长度 | 锚固密实度 | 9.2.A
264 | BC | 锚杆长度同时满足________的要求，可评定锚杆长度合格 | 杆体长度不小于设计长度的90% | 杆体长度不小于设计长度的95% | 不足长度不超过0.5m | 不足长度不超过1.0m | 9.2.A
265 | ABC | 单元或单项工程锚杆锚固质量全部达到了________的应评定为合格。 | Ⅰ级 | Ⅱ级 | Ⅲ级 | Ⅳ级 | 9.2.A
266 | ABC | 单根锚杆锚固质量无损检测时，杆体长度合格，密实度为C级及以上，锚固质量等级可能为:_________ | Ⅰ级 | Ⅱ级 | Ⅲ级 | Ⅳ级 | 9.2.A
267 | BCD | 全长粘结型锚杆检测的内容包括锚杆杆体长度、锚固密实度，_________等非粘结型锚杆可采用声波反射方法检测杆体长度。 | 永久性 | 摩擦型 | 膨胀型 | 管楔型 | 9.2.A
268 | ABD | 下列哪些工程宜全部进行锚杆锚固质量无损检测:_________ | 岩锚吊车梁 | 起重机锚固墩 | 地上厂房顶 | 地下厂房顶 | 9.2.A
269 | BCD | 声波反射法检测全长粘结锚杆长度和锚固密实度时，当缺陷反射信号难以辨认时，宜采用_________等方法识别 | 时域反射波法 | 瞬时谱分析法 | 小波分析法 | 能流分析法 | 9.2.A
270 | AC | 当出现下列情况之一时，锚固质量判定宜结合其他检测方法进行:_________。 | 实测信号复杂，波动衰减极其缓慢，无法对其进行准确分析与评价。 | 实测信号简单，波动衰减极其快速，无法对其进行准确分析与评价。 | 外露自由段过长、弯曲或杆体截面多变。 | 外露自由段过短、弯曲或杆体截面单一。 | 9.2.A
271 | BCD | 当采用声波反射波法检测锚杆锚固密实度时，一般采用压电式加速度传感器，和机械式速度传感器相比具有_________的优点。 | 体积大 | 体积小 | 灵敏度高 | 分辨率较高 | 9.2.A
272 | AC | 锚杆锚固质量无损检测内容应包括_________和_________。 | 锚杆杆体长度检测 | 自由段长度检测 | 锚固密实度检测 | 锚固段长度检测 | 9.2.A
273 | AB | 锚杆锚固质量宜:_________或_________进行抽样检测。 | 分项目 | 分单元 | 分龄期 | 分土层 | 9.2.A
274 | ABC | 声波反射法检测全长粘结锚杆长度和锚固密实度时，域信号记录长度、采样率应根据_________、_________、_________合理设置。 | 杆长 | 杆系波速 | 频域分辨率 | 时域分辨率 | 9.2.A
275 | BD | 声波反射法检测全长粘结锚杆长度和锚固密实度时，锚杆缺陷反射信号识别可采用_________等。 | 透射波法 | 时域反射波法 | 频域分析 | 幅频域频差法 | 9.2.A
276 | AC | 当出现下列情况之一时，锚固质量判定宜结合其他检测方法进行:_________。 | 实测信号复杂，波动衰减极其缓慢，无法对其进行准确分析与评价。 | 实测信号简单，波动衰减极其快速，无法对其进行准确分析与评价。 | 外露自由段过长、弯曲或杆体截面多变。 | 外露自由段过短、弯曲或杆体截面单一。 | 9.2.A
277 | BD | 当采用声波反射波法检测锚杆无损检测时，当出现下列情况时，宜采用其他方法进行验证:_________。 | 实测信号有规律、波形规则，可以对其进行锚固质量评价; | 实测信号复杂、波形不规则，无法对其进行锚固质量评价 | 对无损检测结果无争议。 | 对无损检测结果有争议。 | 9.2.A
278 | AB | 当采用声波反射波法进行锚杆无损检测前:_________。 | 检测前应清除外露端周边浮浆 | 分离待检锚杆外露端与喷护体的连接 | 检测前不用清除外露端周边浮浆 | 分离相邻锚杆外露端与喷护体的连接 | 9.2.A
279 | ABCD | 单根锚杆锚固质量评定应包括下列内容:_________。 | 全长粘结锚杆杆体长度和锚固密实度 | 自钻式锚杆杆体长度和锚固密实度 | 端头锚固锚杆杆体长度和锚固段锚固密实度 | 摩擦型锚杆杆体长度 | 9.2.A
280 | AD | 锚杆锚固质量单项或单元工程应分别评定:_________。 | 锚杆杆体长度 | 自由段长度 | 锚固段长度 | 锚固密实度 | 9.2.A
281 | AC | 锚杆锚固密实度应按波形特征、时域信号特征、幅频信号特征的规定进行评定，并应符合下列规定:_________。 | 当锚杆空浆部位集中在底部或浅部时，应降低一个等级 | 当锚杆空浆部位集中在底部或浅部时，应降低二个等级 | 当锚固密实度达到C级以上，且符合工程设计要求时，应评定锚固密实度合格 | 当锚固密实度达到D级以上，且符合工程设计要求时，应评定锚固密实度合格 | 9.2.A
282 | ABC | 当采用声波反射波法检测锚杆锚固密实度应按:_________的特征进行综合评判。 | 波形特征 | 时域信号特征 | 幅频信号特征 | 波速 | 9.2.A
283 | ABC | 单根锚杆锚固质量无损检测时，杆体长度合格，密实度为C级及以上，锚固质量等级可能为:_________ | Ⅰ级 | Ⅱ级 | Ⅲ级 | Ⅳ级 | 9.2.A
284 | ABD | 下列哪些工程宜全部进行锚杆锚固质量无损检测:_________ | 岩锚吊车梁 | 起重机锚固墩 | 地上厂房顶 | 地下厂房顶 | 9.2.A
285 | AB | 当采用声波反射波法检测锚杆锚固质量，反射波信号较清晰，可采用_________识别 | 时域反射波法 | 幅频域频差法 | 瞬时谱分析法 | 小波分析法 | 9.2.A
286 | BCD | 当采用声波反射波法检测锚杆锚固密实度时，一般采用压电式加速度传感器，和机械式速度传感器相比具有_________的优点。 | 体积大 | 体积小 | 灵敏度高 | 分辨率较高 | 9.2.A
287 | ABD | 对进场时不做结构性能检验的预制构件，应采取下列措施_________。 | 施工单位驻场 | 监理单位驻场 | 建设单位驻场 | 当无驻场时，对构件所有数据进行实体检验 | 9.2.A
288 | BCD | 对钢筋混凝土管片进行测量的工具有_________。 | 卷尺 | 靠尺 | 塞尺 | 游标卡尺 | 9.2.A
289 | BCD | 以下哪个数值符合钢筋混凝土管片主筋保护层厚度允许偏差。 | 5mm | -2mm | -5mm | 依据设计要求 | 9.2.A
290 | BD | 关于管片尺寸检验以下说法正确的是_________。 | 管片的钢筋保护层厚度检验采用探测仪进行测量时，应在内弧面和外弧面各测量5点，精确至0.1mm。 | 当对钢筋保护层厚度检验的结果有争议时，可凿开混凝土保护层，应采用深度游标卡尺进行钢筋保护层厚度测量，精确至0.1mm。 | 钢管片螺栓孔位及直径检验应采用游标卡尺测量，精确至1mm | 钢管片的环面与端面、环面与内弧面的垂直度检验应采用靠尺和塞尺测量，并应计算钢管片环面与端面、环面与内弧面的夹角，精确至30”。 | 9.2.A
291 | ABCD | 以下关于混凝土管片宽度、厚度和钢筋保护层厚度检验标准，符合规定的是_________。 | 管片各个测点的宽度检验结果不超过允许偏差，宽度的检验合格 | 管片各个测点的厚度检验结果不超过允许偏差，厚度的检验合格 | 当全部钢筋保护层厚度检验的合格点率为90%及以上时，钢筋保护层厚度的检验结果应判为合格 | 每次抽样检验结果中不合格点的最大偏差均不应大于规定允许偏差值的1.5倍。 | 9.2.A
292 | ABCD | 管片构造应符合下列规定_________。 | 管片接头构造可根据隧道变形要求、接头张开量限值、盾构千斤顶受力要求等采用平板型、凹凸榫槽型等形式。 | 当隧道所处地层为深厚软土地层时，管片环缝接头环面构造宜采用凹凸榫槽形式。 | 管片纵缝接头可采用定位棒辅助拼装定位。 | 封顶块接头角和插入角应根据截面内力传递、拼装方式、盾构设备及管片生产条件等因素综合确定。在满足施工要求下宜采用较小的接头角和插入角。 | 9.2.A
293 | ABD | 钢筋混凝土管片接缝构造应满足受力、拼装定位、防水的要求，其尺寸和角度应怎么设计_________。 | 其尺寸和角度应有利于减少局部应力集中以及管片制造、运输、拼装过程中的碰撞破损 | 管片边缘应设倒角，倒角尺寸不应小于5mm×5mm。 | 管片接缝内侧边缘处应预留嵌缝槽，嵌缝槽深宽比不应小于1.5，槽宽不宜小于10mm，槽深不宜小于15mm。 | 当采用错缝拼装时，管片环缝应设置缓冲衬垫。 | 9.2.A
294 | ABCD | 以下关于钢管片说法正确的是_________。 | 当衬砌环由多个钢管片组合形成时，钢管尺寸应预留公差。 | 钢管片制作精度不应低于混凝土管片的精度。 | 钢管片分块接头应采用高强度螺栓连接。 | 钢管可用于联络通道接口、地层不稳定或岩性变化较大、上部作用集 中荷载等结构或荷载变化较大处，以及热力隧道事故人孔、推力较大的固定支架、管线分支等位置。 | 9.2.A
295 | ABCD | 钢筋混凝土管片环缝凹凸榫槽设计应符合下列规定：_________。 | 凹凸榫槽宜设置于管片厚度方向的中部 | 凹凸榫槽尺寸拟定时不应影响管片外侧的防水密封垫槽和内侧的嵌缝槽设置。 | 凹凸榫槽应进行盾构千斤顶作用下的混凝士局部受压承载能力验算。 | 管片凹凸榫槽的形状应平顺，榫槽间隙尺寸应与管片制作误差、管片拼装进度相匹配。 | 9.2.A
296 | ACD | 关于管片厚度，以下说法正确的是_________。 | 最小厚度不得小于250mm | 当隧道外径Do为2≤Do＜5时，管片厚度为0.06Do~0.10Do | 当隧道外径Do为5≤Do＜8时，管片厚度为0.05Do~0.08Do | 当隧道外径Do≥8时，管片厚度为0.04Do~0.0.5Do | 9.2.A
297 | BCD | 关于隧道断面检测所用激光断面仪自动定点检测角度，以下哪个角度数据符合________。 | 20° | 100° | 300° | 330° | 9.2.A
298 | ABCD | 隧道椭圆度检测主要用于检测________。 | 超挖的部位、量值、面积 | 初期检测主要包括侵限的部位、量值、面积 | 二次衬砌断面的检测结果应包括超限或侵限的部位、量值、面积 | 欠挖的部位、量值、面积 | 9.2.A
299 | BCD | 关于隧道土建结构的检查，可以分为以下哪几种________。 | 一般检查 | 经常检查 | 定期检查 | 专项检查 | 9.2.A
300 | ABD | 关于隧道土建结构的检查，按照检查情况，可以划分为________。 | 正常情况 | 一般异常 | 危险异常 | 严重异常 | 9.2.A
301 | ABCD | 以下属于隧道检查中衬砌检查内容的是________。 | 结构裂缝 | 结构脱落 | 结构渗漏 | 结构错台 | 9.2.A
302 | ABCD | 定期检查完成后，应编制土建结构定期检查报告，内容应包括________。 | 检查记录表、隧道展示图及相关调查资料等 | 对土建结构的技术状况评定 | 对土建结构的养护维修状况的评价及建议 | 需要实施专项检查和针对采取的处置措施的建议. | 9.2.A
303 | ABC | 隧道的周边围岩变形量主要控制因素有哪些________。 | 围岩类别 | 水文地质 | 隧道宽度 | 隧道长度 | 9.2.A
304 | ABC | 关于超挖的说法，以下说法正确的是________。 | 施工过程中避免不了超挖 | 超挖会产生应力集中问题 | 超挖会影响衬砌量 | 对于深度超过2m的炮孔，允许超挖值视情况而定 | 9.2.A
305 | AC | 关于隧道内轮廓高度的检测方法和频率，以下说法正确的是________。 | 需要使用激光测距仪检测 | 隧道为曲线每10m一检测 | 隧道为直线每40m一检测 | 每个断面检测拱顶加上拱腰最少三个点 | 9.2.A
306 | ABCD | 隧道整体应符合以下规定________。 | 隧道无积水 | 隧道所有运营设施不得侵入建筑 | 洞口处边坡无落石 | 拱顶边墙不滴水 | 9.2.A
307 | ABCD | 通过隧道断面检测可以得出相应图表，根据图表中的标准断面曲线和检测断面曲线可以得出以下哪些结论________。 | 判断隧道开挖断面是否存在超欠挖 | 可以得到隧道断面侵入支护(衬砌)限界的面积 | 给出检测断面侵界最大值 | 给出在哪些部位存在侵界 | 9.2.A
308 | ABCD | 对于衬砌的检查，以下内容说法正确的是________。 | 需要检查衬砌裂缝的宽度深度 | 需要检查施工缝位置的裂缝深度宽度 | 需要检查衬砌表层脱落情况 | 需要排查渗漏水位置 | 9.2.A
309 | ABCD | 关于隧道情况的应急检查，以下说法正确的是________。 | 应根据受异常事件影响的结构，决定采取的检查方法、工具和设备。 | 受异常事件影响的结构或结构部位做重点检查，以掌握其受损情况。 | 检查的情况如果不明了或者过于严重，应进行下一等级检查 | 检查完成后，应编制应急检查报告，总结 | 9.2.A
310 | ABCD | 检查完成后，应编制专项检查报告，报告内容应包括________。 | 检查的主要经过，包括检查的组织实施、时间和主要工作过程等; | 所检查结构的技术状况，包括检查方法、试验与检测项目及内容、检测数据 | 检查完成需要根据数据进行结果分析评价 | 需要对缺损或病害的成因、范围、程度等情况的分析，及其维修处治对策、技术以所需工程量和费用 | 9.2.A
311 | ACD | 隧道检测仪主要由________组成。 | 检测主机 | 探测器 | 掌上电脑 | 数据处理软件 | 9.2.A
312 | BC | 当采用回弹法检测高强混凝土强度时，可采用标称动能为________的回弹仪。 | 3.5J | 4.5J | 5.5J | 6.5J | 9.2.A
313 | ABCD | JGJ/T 294- 2013《高强混凝土强度检测技术规程》，本规程适用于工程结构中强度等级为C50~C100的混凝土抗压强度检测。本规程不适用于下列哪种情况的混凝土抗压强度检测？ | 潮湿的和特种工艺成型的混凝土 | 所处环境温度低于0℃或高于40℃的混凝土 | 厚度大于150mm的混凝土构件 | 遭受严重冻伤、化学侵蚀和表面不平整的混凝土 | 9.2.A
314 | AC | 回弹仪常规保养的内容有 | 清洁机芯各零部件 | 调整尾盖的调零螺钉 | 在中心导杆上薄薄涂抹钟表油 | 自制或更换零部件。 | 9.2.A
315 | BD | 当遇有下列________情况时，应在钢砧上进行率定后再使用。 | 弹击超过2000次 | 每个检测项目执行之前和之后 | 尾盖螺钉松动调整后 | 测试过程中回弹值异常时 | 9.2.A
316 | AB | 回弹测区表面的要求有哪些？ | 清洁 | 干燥 | 蜂窝 | 麻面 | 9.2.A
317 | AB | 碳化深度值的测量应符合下列________规定。 | 可采用工具在测区表面形成直径约15mm的孔洞，其深度应大于混凝土的碳化深度 | 应清除孔洞中的粉末和碎屑， 且不得用水擦洗 | 应采用浓度为1%~2%的酚酞酒精溶液滴在孔洞内壁的边缘处，当已碳化与未碳化界线清晰时，应采用碳化深度测量仪测量已碳化与未碳化混凝土交界面到混凝土表面的垂直距离，并应测量3次，每次读数应精确至0.5mm。 | 应取三次测量的平均值作为检测结果，并应精确至1mm | 9.2.A
318 | AC | 测量回弹值时，回弹仪的轴线应始终垂直于混凝土检测面，并应________。 | 缓慢施压 | 缓慢复位 | 快速复位 | 快速施压 | 9.2.A
319 | ABC | 混凝土测试部位的曲率半径为________的构件一律不能采用该测强曲线。 | 220 | 230 | 240 | 250 | 9.2.A
320 | CD | 泵送混凝土粗骨料最大公称粒径为________时已不能满足泵送的要求。 | 30.5mm | 31.5mm | 32mm | 32.5 | 9.2.A
321 | AB | 当测区间的标准差过大时，可能造成的原因是什么？ | 构件不是同一强度等级 | 龄期差异较大 | 生产工艺相同 | 养护条件相同 | 9.2.A
322 | ACD | 出现以下哪些情况，回弹仪需要检定？ | 新回弹仪启用前 | 弹击超2000次 | 保养后，钢砧率定不合格 | 遭受严重撞击或损害 | 9.2.A
323 | AD | 以下混凝土试块养护那些是对的？ | 试块拆模日期宜与构件的拆模日期相同 | 应按最佳配合比设计6个强度等级 | 每一强度等级不同龄期应分别制作不少于5个150mm立方体试块 | 在成型24h后，应将试块移至与被测构件相同条件下养护 | 9.2.A
324 | AB | 回弹检测中混凝土的主要由水泥、砂、石、外加剂、掺合料和水配置，以下哪些混凝土密度在JGJ_T23-2011回弹法检测混凝土抗亚强度技术规程中所指混凝土范围内？ | 2000kg/㎥ | 2500kg/㎥ | 3000kg/㎥ | 3500kg/㎥ | 9.2.A
325 | AD | 弹击锤与弹击杆碰撞瞬间，会出现下面哪些状况？ | 弹击拉簧处于自由状态 | 弹击锤起跳点应相应于刻度尺上“0”处脱钩，也即在100点起跳 | 弹击锤起跳点应相应于刻度尺 上的“100”处 | 弹击锤起跳点应相应于刻度尺上“100”处脱钩，也即在0点起跳 | 9.2.A
326 | ABC | 回弹仪每次使用完毕后，应进行怎样的操作？ | 应及时清除表面污垢 | 不用时，应将弹击杆压入仪器内 | 存放在阴凉干燥处 | 直接按下按钮锁住机芯 | 9.2.A
327 | AD | 用于芯样端面加工的补平装置，应保证芯样的________。 | 端面平整 | 端面粗糙 | 保证芯样端面与芯样轴线水平 | 保证芯样端面与芯样轴线垂直 | 9.2.A
328 | BCD | 芯样宜在结构或构件的________部位钻取。 | 结构或构件受力较大的部位 | 混凝土强度具有代表性的部位 | 宜采用钢筋探测仪测试或局部剔凿的方法的部位 | 便于钻芯机安放与操作的部位 | 9.2.A
329 | ABCD | 锯切后的芯样，抗压芯样试件的端面处理，可采取________的处理方法。 | 硫黄胶泥抹平 | 环氧胶泥补平抹平 | 水泥砂浆抹平 | 磨平机上磨平端面 | 9.2.A
330 | AC | 抗压芯样试件宜使用直径为________的芯样，且其直径不宜小于骨料最大粒径的________倍，活可采用小直径芯样，但其直径不应小于________且不得小于骨料最大粒径的________倍。 | 70mm,2 | 75mm,2 | 100mm,3 | 120mm,3 | 9.2.A
331 | AD | 芯样的外观质量及形位公差应符合________规定： | 芯样圆柱度不得大于1.5 mm; | 芯样平面度不得大于0.08 mm; | 芯样平行度不得大于0.8 mm; | 芯样垂直度不得大于2.0°。 | 9.2.A
332 | ABCD | 钻取芯样时宜采用内径70mm～100 mm的筒型钻头，简型钻头不得有肉眼可见的________等缺陷。 | 裂缝 | 缺边 | 倾斜及变形 | 少角 | 9.2.A
333 | CD | 钻芯修正法时，选取直径小于100mm的小直径芯样样本数量可以为多少？ | 7 | 8 | 9 | 10 | 9.2.A
334 | BCD | 钻芯修正法时，选取直径100mm的芯样样本数量可以为多少？ | 5 | 6 | 7 | 8 | 9.2.A
335 | CD | 钻芯法确定检测批的混凝土抗压强度推定值时，芯样试件的数量应根据检测批的容量确定，直径100mm的芯样试件的最小样本量不宜小于________个。 | 10 | 12 | 15 | 18 | 9.2.A
336 | CD | 钻芯法确定检测批的混凝土抗压强度推定值时，芯样试件的数量应根据检测批的容量确定，小直径芯样试件的最小样本量不宜小________个。 | 15 | 18 | 20 | 25 | 9.2.A
337 | ABD | 芯样试件哪些情况不宜试验？ | 抗压芯样试件端面与轴线的不垂直度超过1° | 芯样有较大缺陷 | 沿芯样试件高度的任一直径与平均直径相差超过1mm | 抗压芯样的实际高径比小于要求高径比0.95 | 9.2.A
338 | AB | 抗压强度低于30MPa的芯样试件，不宜采用________的处理方法。 | 硫黄胶泥抹平 | 环氧胶泥补平 | 端面磨平 | 端面切割 | 9.2.A
339 | BCD | 钻取芯样时需注意的地方有哪些？ | 钻取芯样时宜保持快速钻取 | 芯样应进行标记，钻取部位应予以记录 | 芯样应采取保护措施，避免在运输和贮存中损坏。 | 钻芯后留下的孔洞应及时进行修补。 | 9.2.A
340 | ABC | 芯样的抗压强度 试验按GB/T 50081中立方体试件抗压强度试验的规定进行。加荷时,应控制加荷速度,与以下加荷速度哪些在加贺范围内。 | 0.2MPa/s | 0.3MPa/s | 0.4MPa/s | 0.5MPa/s | 9.2.A
341 | BCD | 钻取的芯样直径为下列哪个时,一般不宜小于骨料最大粒径的3倍。 | 60 | 70 | 80 | 90 | 9.2.A
342 | ABC | 以下那些构件抽取数量为20 | 20 | 22 | 120 | 200 | 9.2.A
343 | CD | 采用回弹-取芯法进行结构构件实体检验时，以下哪些步骤是正确的？ | 先确定钻芯试件 | 并根据钻芯结果选择回弹构件 | 回弹构件选取的原则 | 结构性能检验专项方案应按本条有关规定确定回弹构件的数量和分布 | 9.2.A
344 | AB | 按照《混凝土强度检验评定标准》GB/T 50107 - 2010的规定，混凝土强度可采用________和________来进行评定。 | 平均值 | 最小值 | 最大值 | 实际值 | 9.2.A
345 | AC | 对于取芯的试样来说，以下哪些是对的？ | 劈裂抗拉芯样试件在劈裂破坏面内不应含有钢筋 | 抗折芯样试件内不应有横向钢筋 | 抗折芯样试件内不应有纵向钢筋 | 劈裂抗拉芯样试件在不应含有纵向钢筋 | 9.2.A
346 | BCD | 芯样试件的数量应根据检测批的容量确定,对于直径100mm的芯样试件的最小样本量以下哪些选项是对的？ | 14 | 15 | 16 | 17 | 9.2.A
347 | BD | 当采用钻芯修正量的方法时,以下哪些选项是对的？ | 当采用的间接检测方法为无损检测方法时，钻芯位置应与间接检测方法不应的测区重合。 | 当采用的间接检测方法为无损检测方法时，钻芯位置应与间接检测方法相应的测区重合。 | 当采用的间接检测方法对结构构件有损伤时，钻芯位置 应布置在相应测区的附近。 | 当采用的间接检测方法对结构构件有损伤时，钻芯位置 不应布置在相应测区的附近。 | 9.2.A
348 | ABD | 以下哪个单位精确至0.1MPa | 单个芯样试件抗压强度值 | 芯样试件抗压强度平均值 | 芯样试件抗压强度回弹值 | 混凝土抗压强度推定上限值 | 9.2.A
349 | BD | 钻取芯样时宜采用内径________的筒型钻头。 | 50 | 60 | 70 | 80 | 9.2.A
350 | ABC | 压力试验机的技术要求应符合GB/T 3722、GB/T 2611的规定,其测量精度为土1%.试件破坏的荷载应是压力机全量程的________。 | 30% | 50% | 70% | 100% | 9.2.A
351 | BCD | 芯样抗压强度试件的高度和直径以下哪个比值是对的________。 | 0.9 | 1.0 | 1.1 | 1.2 | 9.2.A
352 | ABCD | 芯样高度:用游标卡尺测量芯样端面________的高度,取其算术平均值,精确至0.1 mm | 0° | 90° | 180° | 270° | 9.2.A
353 | CD | 离心高强混凝土利用离心成型工艺对混凝土制品进行密实成型的混凝土，以下哪个强度等级是高强混凝土 ? | C30 | C40 | C50 | C60 | 9.2.A
354 | BCD | 从钻孔中取出的芯样晾干后应 | 记录钻芯抹平/磨平前的高度 | 记录制品的编号 | 钻芯位置和方向 | 标上清晰牢固的标记 | 9.2.A
355 | AB | 钻芯机主轴的径向跳动以下哪个值是符合要求的？ | 0.01 mm | 0.03mm | 0.05mm | 0.07mm | 9.2.A
356 | AB | 钻芯机轴向窜动以下哪个值是符合要求的？ | 0.05mm | 0.08mm | 0.1mm | 0.12mm | 9.2.A
357 | ACD | 超声波检测仪除应符合《混凝土超声波检测仪》JG/T 5004的规定外，尚应符合下列哪些规定？ | 具有波形清晰、显示稳定的示波装置； | 声时最小分度为1μs | 具有最小分度为1dB的衰减系统 | 接收放大器频响范围10 kHz～500kHz,总增益不小于80dB,接收灵敏度(在信噪比为3:1时)不大于50μV | 9.2.A
358 | ABCD | 数字式超声波检测仪接收的信号转化为离散数字量，具有________的功能。 | 采集、储存数字信号 | 测读声学参数 | 对数字信号处理的智能化功能 | 自动测读位置 | 9.2.A
359 | ABCD | 超声波检测仪保养下列哪条是正确的？ | 应存放在阴凉、干燥的环境中 | 较长时间不用时，应定期通电排除潮气 | 工作时应采取防尘、防震措施 | 注意检查各个插头和信号线有无破损 | 9.2.A
360 | ABCD | 以下那些为混凝土构件？ | 梁 | 板 | 柱 | 墙 | 9.2.A
361 | AD | 模拟式超声波检测仪具有________和________两种功能。 | 手动游标 | 自动游标 | 手动整形 | 自动整形 | 9.2.A
362 | AC | 单个构件的检测，其测区数不宜少于10个,当出现下列哪些情况时，每个构件的测区数可适减少，但不应少于5个。 | 受检构件数量大于30个且不需要提供单个构件推定强度。 | 受检构件质量较高 | 受检构件某一 方向尺寸不大于4.5m且另一方向尺寸不大于0.3m | 受检构件强度高于设计值 | 9.2.A
363 | BC | 哪个温度下，可以用钢砧进行率定？ | 0℃ | 5℃ | 20℃ | 40℃ | 9.2.A
364 | ACD | 本规程是采用专用预压装置对混凝土试件进行施压，使其受力状态接近于其在混凝土结构的实际受力状态，然后分别对混凝土试件浇筑侧面、底面、表面进行________测量 同时在压力验机上进行混凝土试件抗压强度试验。 | 回弹值 | 混凝土强度测定值 | 碳化深度值 | 超声声时值 | 9.2.A
365 | BD | 符合________条件，可以按照DB11/T1446-2017《回弹法、超声回弹综合法检测泵送混凝土抗压强度技术规程》的附录A至附录F进行测区混凝土强度换算？ | 龄期10d的混凝土 | 抗压强度为30MPa | 自然养护，且表层为湿润状态 | 自然养护，且表层为干燥状态 | 9.2.A
366 | BCD | 以下哪些情况，不可以按照DB11/T1446-2017《回弹法、超声回弹综合法检测泵送混凝土抗压强度技术规程》的附录A至附录F进行测区混凝土强度换算？ | 检测部位曲率半径大于250mm | 潮湿或浸水混凝土; | 特种成型工艺制作的混凝土。 | 检测部位曲率半径小于250mm | 9.2.A
367 | ACD | 测区宜布置在构件的两个对称的可测面上，当不能布置在对称的可测面上时，以下哪些做法是对的？ | 布置在同一可测面上，且应均匀分布 | 不能在构件的薄弱部位布置测区 | 在构件的重要部位布置测区 | 并应避开预埋件 | 9.2.A
368 | ABCD | 批量检测适用于在相同的生产工艺条件下，生产工艺条件相同指的是？ | 混凝土强度等级相同 | 原材料、配合比、成型工艺、 | 养护条件基本一致 | 龄期相近的一批同类构件的检测 | 9.2.A
369 | BCD | 混凝土强度检测中，构件为20，以下抽取的构件数哪个是对的？ | 6 | 10 | 15 | 20 | 9.2.A
370 | ABC | 超声波检测仪,接收灵敏度(在信噪比为3:1时),以下哪个值符合要求？ | 30μV | 40μV | 50μV | 60μV | 9.2.A
371 | BD | 对按批量检测的构件来说，出现下列哪些情况之一时，该批构件全部单个构件检测？ | 当该批构件混凝土强度平均值小于25MPa、混凝土强度换算值的标准差大4.0MPa时 | 当该批构件混凝土强度平均值小于25MPa、混凝土强度换算值的标准差大4.50MPa时 | 当该批构件混凝土强度平均值不小于25MPa且不大于60MPa、混凝土强度换算值的标准差大于5.0MPa时 | 当该批构件混凝土强度平均值不小于25MPa且不大于60MPa、混凝土强度换算值的标准差大于5.50MPa时 | 9.2.A
372 | ABCD | 结构性能检测为评估建筑结构________的检测。 | 安全性 | 适用性 | 耐久性 | 抗灾能力 | 9.2.A
373 | AD | 钢筋探测仪的精度应满足下列________要求 | 钢筋保护层厚度的测量精度应不大于1mm | 钢筋保护层厚度的测量精度应不大于2mm | 钢筋间距的测量精度应不大于2mm | 钢筋间距的测量精度应不大于3mm | 9.2.A
374 | BCD | 钢筋探测仪具有下列________情况时，应进行校准？ | 仪器进行保养之后 | 经过维修或更换主要零配件 | 新仪器启用前 | 检测数据异常，无法进行调整 | 9.2.A
375 | ABC | 遇到下列哪些情况时，应采用钻孔、剔凿等方法 | 认为相邻钢筋对检测结果有影响 | 钢筋实际根数、位置与设计有较大偏差 | 钢筋公称直径未知或有异议 | 箍筋加密区位置 | 9.2.A
376 | ABD | 电磁感应法钢筋探测仪的校准 准有效期可为1年，发生下列________情况时，应对仪器进行校准: | 新仪器启用前 | 检测数据异常，无法进行调整; | 仪器频繁使用一段时间后 | 经过维修 或更换主要零配件。 | 9.2.A
377 | ABCD | 遇到下列________情况时， 宜采用直接法验证: | 认为相邻钢筋对检测结果有影响; | 钢筋实际根数、 位置与设计有较大偏差 | 钢筋公称直径未知或有异议 | 钢筋以及 混凝土材质与校准试件有显著差异 | 9.2.A
378 | AD | 钢筋保护层厚度检测时，选择适当的检测面，且检测面应处于________状态？ | 平整 | 潮湿 | 粗糙 | 清洁 | 9.2.A
379 | AD | 钢筋保护层厚度检验时，受力钢筋保护层厚度的允许偏差对墙类构件应为: 。 | -4mm | 一5mm | 十10mm | 十15mm | 9.2.A
380 | BC | 钢筋保护层厚度检验时，受力钢筋保护层厚度的允许偏差，对梁、柱类构件应为:________。 | 一4mm | 一5mm | 十l0mm | +l5mm | 9.2.A
381 | AC | 钢筋保护层厚度、钢筋间距及钢筋直径检测可分为________检测和________检测。 | 工程质量 | 工程性能 | 结构性能 | 结构质量 | 9.2.A
382 | AB | 钢筋数量为________抽取剔凿验证检验批样本最小容量为8。 | 50 | 30 | 25 | 20 | 9.2.A
383 | CD | 钢筋数量为________抽取剔凿验证检验批样本最小容量为20。 | 50 | 80 | 100 | 120 | 9.2.A
384 | BCD | 当遇到下列________情况时，应进行工程质量检测。 | 按规定进行施工质量验收的结构 | 相关规范标准要求的工程质量检测 | 对施工质量有怀疑或争议 | 发生工程质量事故，需要分析事故的原因 | 9.2.A
385 | BCD | 钢筋探测仪可用于检测________。 | 混凝土强度 | 钢筋直径 | 混凝土构件中钢筋的间距 | 混凝土保护层厚度 | 9.2.A
386 | AC | 检测前，应对钢筋探测仪进行________和________，调零时探头应远离金属物体。在检测过程中，应核查钢筋探测仪的零点状态。 | 预热 | 校正 | 调零 | 检查 | 9.2.A
387 | AC | 当全部钢筋保护层厚度检验的合格率小于90%但不小于________时，可再抽取相同数量的构件进行检验;当按两次抽样总和计算的合格率为________及以上时，仍可判为合格。 | 0.8 | 0.85 | 0.9 | 0.95 | 9.2.A
388 | BD | 超声波检测仪的检测周期________,超声波检测仪换能器的频率宜在50kHz～100kHz以内，实测主频与标称频率相差应不大于________。 | 半年 | 一年 | ±8% | ±10% | 9.2.A
389 | AC | 超声测量时，声时测量应精确至________,超声测量时，超声测距测量应精确至________。 | 0.1μs | 0.15 | 1.0mm | 1.5mm | 9.2.A
390 | AB | 梁体纵向受力钢筋保护层厚度的允许偏差________。 | 10 | -7 | 8 | -6 | 9.2.A
391 | AB | 钢筋间距检测时，应符合下列规定:检测墙、板类构件的钢筋间距时，在每个检测部位连续检出________根钢筋，少于________根钢筋时应全部检测。检验批中钢筋保护层厚度检验构件的选取，对悬挑构件之外的梁板类构件，如果构件数量为8个，应抽取构件数量为________。 | 7，7 | 5 | 4 | 6，6 | 9.2.A
392 | AB | 对悬挑梁，应抽取构件数量的________且不少于________个构件。 | 5%, | 10 | 0.1 | 15 | 9.2.A
393 | BD | 测区离构件端部或施工缝边缘的距离不宜小于________m. 相邻两测区的间距不应大于________。 | 0.1 | 0.2 | 1.5m | 2m | 9.2.A
394 | ABC | 超声波检测仪换能器的频率宜在________以内。 | 50kHz | 60kHz | 100kHz | 120kHz | 9.2.A
395 | AB | 模拟式超声波检查仪数字显示稳定，声时调节在20us ~30μs范围，连续1h数字变化不大于________。 | 0.1μs | 0.2μs | 0.3μs | 0.4μs | 9.2.A
396 | ABCD | 梁体纵向受力钢筋保护层厚度的允许偏差范围内________。 | -6 | -7 | 10 | 8 | 9.2.A
397 | AD | 对选定的梁类构件,应对全部纵向受力钢筋的保护层厚度进行检验;对选定的板类构件，应抽取不少于________根纵向受力钢筋的保护层瘥度进行检验。对每根钢筋，应选择有代表性的不同部位量测点取平均值。 | 3 | 4 | 5 | 6 | 9.2.A
398 | BD | 每一个检验批划分成一个检验区，对各类混凝土构件.每测区应随机抽取___个构件进行检验;且任何情况下各类混凝土构件抽检数量不应少于___件。 | 1 | 3 | 5 | 10 | 9.2.A
399 | AB | 用于混凝土保护层厚度检测的仪器，当混凝土保护层厚度为10mm~～ 50mm时，保护层厚度检测的允许偏差应为________;当混凝土保护层厚度大于50mm时，保护层厚度检测允许偏差应为________ | ±lmm | ±2mm | ±3mm | ±4mm | 9.2.A
400 | BC | 钢筋间距的测量精度应不大于________;钢筋直径的测量精度应不大于________。 | lmm | 2mm | 3mm | 4mm | 9.2.A

## 判断题
序号 | 答案 | 题目 | A | B
1 | B | 桥梁结构纵向线形测量时，对中小跨径桥梁，单跨测量截面不宜少于3个。 | 正确 | 错误 | 9.1.A
2 | A | 桥梁结构纵向线形应按现行行业标准规定的水准测量等级进行闭合水准测量。 | 正确 | 错误 | 9.1.A
3 | A | 当回弹仪为非水平方向且测试面为混凝土的非浇筑侧面时，应先对回弹值进行角度修正，并应对修正后的回弹值进行浇筑面修正。 | 正确 | 错误 | 9.1.A
4 | A | 依据桥梁的结构检测结果、使用荷载与环境变化，以及设计、施工、维修、改造和加固文件要求进行的结构性能计算称为桥梁结构检算。 | 正确 | 错误 | 9.1.A
5 | B | 桥梁荷载试验就是通过测试桥梁结构在外部荷载作用下的静力响应，对桥梁结构的承载能力及力学特性分别进行评定和分析判断的活动。 | 正确 | 错误 | 9.1.A
6 | A | 桥梁结构承载能力评定就是通过结构检算或荷载试验，获得桥梁结构承载能力的量化指标并确认其是否满足标准或设计要求所进行的活动。 | 正确 | 错误 | 9.1.A
7 | A | 荷载效率是采用试验荷载与设计控制荷载，计算出两者在结构或构件控制截面产生的效应的比值。 | 正确 | 错误 | 9.1.A
8 | A | 校验系数是试验荷载作用下实测应力（应变）或变形值与计算值之比。 | 正确 | 错误 | 9.1.A
9 | A | 变形指结构或构件形状的改变。 | 正确 | 错误 | 9.1.A
10 | B | 位移指结构或构件尺寸的变化。 | 正确 | 错误 | 9.1.A
11 | A | 永久性变位观测点是桥梁施工或运营期内为观测桥梁变位而设置的永久性观测点。 | 正确 | 错误 | 9.1.A
12 | A | 新建、扩建、改建桥梁结构的验收检测内容，应符合现行行业标准的规定。 | 正确 | 错误 | 9.1.A
13 | A | 遭受重大自然灾害或意外事件，可能对桥梁安全产生影响时，应对既有桥梁进行结构检测和结构检算。 | 正确 | 错误 | 9.1.A
14 | A | 在墩台基础的应力影响范围内将进行穿越施工、基坑开挖时，应对既有桥梁进行结构检测和结构检算。 | 正确 | 错误 | 9.1.A
15 | B | 实施验收性荷载试验前，应分别对桥梁结构的实体进行检测，对结构的承载能力进行检算。 | 正确 | 错误 | 9.1.A
16 | A | 桥梁荷载试验内容应包括静力荷载试验和动力荷载试验。 | 正确 | 错误 | 9.1.A
17 | B | 梁式结构桥梁主梁的纵向线形不可通过测量桥面结构纵向线形的方式确定。 | 正确 | 错误 | 9.1.A
18 | A | 桥梁结构纵向线形测量时，对大跨径桥梁，单跨测量截面不宜少于9个。 | 正确 | 错误 | 9.1.A
19 | A | 桥梁结构纵向线形测量时，对大跨径桥梁，单跨测量截面不宜少于9个。 | 正确 | 错误 | 9.1.A
20 | A | 桥梁结构纵向线形测量时，对等截面桥跨结构，可布设在桥跨或桥面结构的跨径等分点截面上。 | 正确 | 错误 | 9.1.A
21 | A | 悬索桥主缆线形宜在索夹位置处的主缆顶面布设测点，测量时应记录现场温度、风向和风速。 | 正确 | 错误 | 9.1.A
22 | A | 当桥梁结构变位对结构的安全或正常使用功能有影响时，应对结构的承载能力进行检算评定 | 正确 | 错误 | 9.1.A
23 | A | 对设有永久性变位观测点的墩台基础，宜通过测量永久性变位观测点平面坐标与高程的变化分析其变位。 | 正确 | 错误 | 9.1.A
24 | A | 桥梁结构构件混凝土抗压强度检测可采用回弹法、超声回弹综合法等无损检测方法。 | 正确 | 错误 | 9.1.A
25 | B | 钢筋保护层厚度检测仅是对混凝土保护层厚度的检测。 | 正确 | 错误 | 9.1.A
26 | A | 当拉索、吊索、系索的索力调整时，宜实测索的振动频率，并应建立索力与振动频率的数值对应关系。 | 正确 | 错误 | 9.1.A
27 | B | 桥梁结构实测自振频率用来评价结构的强度变化。 | 正确 | 错误 | 9.1.A
28 | A | 对既有桥梁，当按检算荷载计算的结构承载能力不满足要求时，应检算结构所能承受的荷载水平。 | 正确 | 错误 | 9.1.A
29 | B | 资料缺失的桥梁应根据实地调查结果，采用同年代通用设计图和相关规范要求进行检算评定。 | 正确 | 错误 | 9.1.A
30 | A | 对已发生钢筋锈蚀的钢筋混凝土构件承载能力评定时，应计入钢筋锈蚀导致的钢筋截面减少和粘结力退化的综合影响，对钢筋截面进行折减。 | 正确 | 错误 | 9.1.A
31 | A | 桥梁静力荷载试验的试验桥跨应选择受力不利、缺陷较多或病害较严重的桥跨，结构独立的一联应作为一座桥进行。 | 正确 | 错误 | 9.1.A
32 | B | 对于验收性荷载试验，应将结构或构件缺损程度严重的截面选定为控制截面。 | 正确 | 错误 | 9.1.A
33 | B | 鉴定性荷载试验的控制荷载应按原设计荷载或目标荷载选用，对结构检测和检算后认定承载能力不足的桥梁，不可降低控制荷载等级。 | 正确 | 错误 | 9.1.A
34 | B | 某桥梁鉴定性荷载试验，满载工况下静力荷载试验效率为0.94，满足试验要求。 | 正确 | 错误 | 9.1.A
35 | B | 静力荷载试验测点布置应便于仪器安装和观测读数，并应保障观测人员、仪器设备的安全；当观测数据的测点或部位存在危险时，应舍弃该测点。 | 正确 | 错误 | 9.1.A
36 | B | 静力荷载试验正式加载试验前，宜对试验结构预加载，预加载的荷载宜取3级分级荷载。 | 正确 | 错误 | 9.1.A
37 | A | 当结构变位或应变校验系数大于1时，应查明原因，当结果无误时，桥梁结构的承载能力应评定为不满足要求。 | 正确 | 错误 | 9.1.A
38 | B | 某桥梁荷载试验，控制截面加载前挠度初始值为0，满载工况下控制截面实测挠度值为4mm，卸载后实测挠度值为1mm，则该桥梁承载能力应评定为满足要求。 | 正确 | 错误 | 9.1.A
39 | A | 试验荷载作用下，墩台的沉降、水平位移及倾斜满足上部结构检算要求，卸载后变位基本恢复，可评定地基与基础在试验荷载作用下能正常工作。 | 正确 | 错误 | 9.1.A
40 | B | 人行天桥静力荷载试验加载只能按人群荷载设计值沿桥跨均匀布置。 | 正确 | 错误 | 9.1.A
41 | A | 动力荷载试验用仪器，当同时用于时域和频域分析时，当仪器采样频率大于或等于欲测信号最高频率分量所对应的频率值的10倍时，宜增加时间采样点数。 | 正确 | 错误 | 9.1.A
42 | B | 动力荷载试验跑车试验中，当车速大于10km/h时，宜按5km/h间隔递增选取并直至设计车速。 | 正确 | 错误 | 9.1.A
43 | B | 人群跑步或步行激振天桥试验时，应以不同的步频匀速通过桥梁。 | 正确 | 错误 | 9.1.A
44 | A | 梁式、刚构、刚架和拱结构人行天桥的行人舒适性评定中，横向最低自振频率不宜小于1.2Hz。 | 正确 | 错误 | 9.1.A
45 | A | 桥梁检测方案制订前应进行资料收集和现场情况调查，确定检测桥跨、检测内容和工作重点。 | 正确 | 错误 | 9.1.A
46 | A | 使用期间监测系统应能不间断工作，宜具备自动生成监测报表功能。 | 正确 | 错误 | 9.1.A
47 | A | 电阻应变计的测量片和补偿片应选用同一规格产品，并进行屏蔽绝缘保护。 | 正确 | 错误 | 9.1.A
48 | A | 变形监测应建立基准网，采用的平面坐标系统和高程系统可与施工采用的系统一致。 | 正确 | 错误 | 9.1.A
49 | A | 当监测项目包括水平位移与垂直位移时，两者监测频次宜一致。 | 正确 | 错误 | 9.1.A
50 | B | 首次监测应连续进行两次独立量测，并应取其平均值作为变形量测的初始值。 | 正确 | 错误 | 9.1.A
51 | B | 振动监测一般特指振动响应监测。 | 正确 | 错误 | 9.1.A
52 | B | 拉索索力监测时，压力表测定千斤顶油压法、振动频率法和压力传感器测定法监测精度宜为满量程的3%。 | 正确 | 错误 | 9.1.A
53 | B | 城市测量只能采用该城市统一的平面坐标系统。 | 正确 | 错误 | 9.1.A
54 | A | 城市测量应采用统一的高程基准，当采用地方高程基准时，应与国家高程基准建立联系。 | 正确 | 错误 | 9.1.A
55 | B | 城市平面控制网的布设应遵循“从局部到整体、分级布网”的原则。 | 正确 | 错误 | 9.1.A
56 | A | 城市平面控制网的首级网宜一次全面布设，加密网可分期、越级布设。 | 正确 | 错误 | 9.1.A
57 | A | 城市平面控制网的首级网应与国家控制网联测。联测时，应对拟利用的国家控制网点的精度进行分析。 | 正确 | 错误 | 9.1.A
58 | B | 二、三等平面控制网点宜逐点联测高程，联测精度不应低于二等高程控制测量精度要求。 | 正确 | 错误 | 9.1.A
59 | A | 在平面控制测量中，点位应选在坚固稳定的地点，且应便于埋石和观测，并能永久保存。 | 正确 | 错误 | 9.1.A
60 | B | 城市高程控制网只能采用水准测量方法施测。 | 正确 | 错误 | 9.1.A
61 | A | 建筑变形测量应以中误差作为衡量精度的指标。 | 正确 | 错误 | 9.1.A
62 | A | 三角高程测量应采用中间设站观测方式。 | 正确 | 错误 | 9.1.A
63 | B | 三角高程测量观测视线长度不宜大于300m，最长不宜超过400m。 | 正确 | 错误 | 9.1.A
64 | A | 建筑变形测量的基准点应设置在变形影响范围以外且位置稳定、易于长期保存的地方，宜避开高压线。 | 正确 | 错误 | 9.1.A
65 | B | 基准点应埋设标石或标志，且应在埋设达到稳定后方可开始进行变形测量。稳定期应根据观测要求与地质条件确定，不宜少于14d。 | 正确 | 错误 | 9.1.A
66 | A | 建筑变形测量的基准点应每期检测、定期复测。 | 正确 | 错误 | 9.1.A
67 | A | 建筑变形测量的基准点当某期检测发现有可能变动时，应立即进行复测。 | 正确 | 错误 | 9.1.A
68 | A | 位移基准点的测量可采用全站仪边角测量或卫星导航定位测量等方法。 | 正确 | 错误 | 9.1.A
69 | A | 桥梁、大跨度构件等线形建筑的竖向挠度观测，监测点应沿其表面左右两侧布设。 | 正确 | 错误 | 9.1.A
70 | A | 平面控制网可按精度划分为等与级两种规格，由高到低依次宜为二、三、四等和一、二、三级。 | 正确 | 错误 | 9.1.A
71 | A | 平面控制网布设时，加密控制网可越级布设或同等级扩展。 | 正确 | 错误 | 9.1.A
72 | A | 卫星定位测量控制点点位周围不应有强烈干扰接收卫星信号的干扰源或强烈反射卫星信号的物体。 | 正确 | 错误 | 9.1.A
73 | B | 卫星定位控制测量测站作业观测中时，可以在接收机旁使用无线电通信工具。 | 正确 | 错误 | 9.1.A
74 | B | 卫星定位控制测量测站作业遇雷雨等恶劣天气时，可坚持作业。 | 正确 | 错误 | 9.1.A
75 | A | 卫星定位控制测量测站作业过程中不应进行接收机关闭又重新启动、改变卫星截止高度角、改变数据采样间隔和改变天线位置等操作。 | 正确 | 错误 | 9.1.A
76 | A | 三角形网中的角度宜全部观测，边长可根据需要选择观测或全部观测。观测的角度和边长均应作为三角形网中的观测量参与平差计算。 | 正确 | 错误 | 9.1.A
77 | A | 高程控制测量中，在已有高程控制网的地区测量时，可沿用原有的高程系统；小测区不具备联测条件时，也可采用假定高程系统。 | 正确 | 错误 | 9.1.A
78 | A | 当水准路线需跨越江河、湖塘、宽沟、洼地、山谷等时，水准作业场地应选在跨越方便的地方。 | 正确 | 错误 | 9.1.A
79 | A | 当二、三等水准测量与国家水准点附合时，高山地区应进行正常位水准面不平行改正和重力异常归算改正。 | 正确 | 错误 | 9.1.A
80 | B | 电磁波测距三角高程测量宜在高程控制点的基础上布设成三角高程网或高程导线。 | 正确 | 错误 | 9.1.A
81 | B | 桥梁施工项目应建立桥梁施工专用控制网，也可利用勘察阶段所布设的等级控制点。 | 正确 | 错误 | 9.1.A
82 | A | 桥梁施工平面控制网宜布设成自由网，并应根据线路测量控制点定位。 | 正确 | 错误 | 9.1.A
83 | B | 桥梁施工平面控制网应采用一次布网，不可采用分级布网。 | 正确 | 错误 | 9.1.A
84 | A | 桥梁施工高程控制网建立时，两岸的水准测量路线应组成一个统一的水准网。 | 正确 | 错误 | 9.1.A
85 | A | 当水平位移监测基准网采用视准轴线时，轴线上或轴线两端应设立校核点。 | 正确 | 错误 | 9.1.A
86 | A | 垂直位移监测基准网应布设成环形网，并应采用水准测量方法观测。 | 正确 | 错误 | 9.1.A
87 | A | 一、二等水准测量采用单路线往返观测。同一区段的往返测，应使用同一类型的仪器和转点尺承沿同一道路进行。 | 正确 | 错误 | 9.1.A
88 | A | 测量作业必须由两人以上进行，且应进行相互检查校对并作出测量和检查核对记录。经复核、确认无误后方可生效。 | 正确 | 错误 | 9.1.A
89 | B | 对同一强度等级的构件，应按每个构件的最小测区平均回弹值进行排序，并选取最低的1个测区对应的部位钻取1个芯样试件。 | 正确 | 错误 | 9.1.A
90 | A | 芯样试件的端部宜采用环氧胶泥或聚合物水泥砂浆补平，也可采用硫磺胶泥修补。 | 正确 | 错误 | 9.1.A
91 | B | 芯样试件尺寸的量测应采用游标卡尺在芯样试件中部互相垂直的两个位置测量直径，取其算术平均值作为芯样试件的高度，精确至1mm。 | 正确 | 错误 | 9.1.A
92 | A | 芯样试件尺寸的量测应采用钢板尺测量芯样试件的高度，精确至1mm。 | 正确 | 错误 | 9.1.A
93 | A | 结构实体钢筋保护层厚度检验构件的选取应均匀分布。 | 正确 | 错误 | 9.1.A
94 | A | 钢筋保护层厚度的检验，可采用非破损或局部破损的方法，也可采用非破损方法并用局部破损方法进行校准。 | 正确 | 错误 | 9.1.A
95 | B | 梁类、板类构件纵向受力钢筋的保护层厚度可以合并验收。 | 正确 | 错误 | 9.1.A
96 | A | 结构实体柱垂直度的检测，应沿两个方向分别量测，取较大值。 | 正确 | 错误 | 9.1.A
97 | B | 在进行回弹仪率定试验时，钢砧可以平放在高弹橡胶垫上。 | 正确 | 错误 | 9.1.A
98 | A | 回弹法检测混凝土抗压强度，测区宜选在能使回弹仪处于水平方向的浇筑侧面，当不满足这一要求时，也可选在使回弹仪处于非水平方向的浇筑表面或底面。 | 正确 | 错误 | 9.1.A
99 | A | 回弹法检测混凝土抗压强度，测区表面应为混凝土原浆面，并应清洁、平整，不应有疏松层、浮浆、油垢、涂层以及蜂窝、麻面。 | 正确 | 错误 | 9.1.A
100 | B | 碳化深度测量时，采用工具在测区钻孔，然后用水将孔洞内的粉末和碎屑擦洗掉。 | 正确 | 错误 | 9.1.A
101 | A | 计算测区平均回弹值时，应从该测区16个回弹值中剔除3个最大值和3个最小值，其余的10个回弹值计算其算术平均值，精确至0.1。 | 正确 | 错误 | 9.1.A
102 | A | 钻芯法检测混凝土强度时，先用钢筋探测仪探测钢筋位置，探测仪应适用于现场操作，最大探测深度不应小于60mm，探测位置偏差不宜大于3mm。 | 正确 | 错误 | 9.1.A
103 | B | 在构件上钻取多个芯样时，芯样宜取自同一部位。 | 正确 | 错误 | 9.1.A
104 | A | 钻取芯样时宜保持匀速钻进。 | 正确 | 错误 | 9.1.A
105 | A | 芯样应进行标记，钻取部位应予以记录。 | 正确 | 错误 | 9.1.A
106 | B | 芯样高度及质量不能满足要求时，应对芯样进行整修。 | 正确 | 错误 | 9.1.A
107 | A | 芯样应采取保护措施，避免在运输和贮存中损坏。 | 正确 | 错误 | 9.1.A
108 | A | 钻芯后留下的孔洞应及时进行修补。 | 正确 | 错误 | 9.1.A
109 | B | 抗压芯样试件内不宜含有钢筋，也可由一根直径不大于10mm的钢筋，钢筋需离开端面10mm以上，位置随意。 | 正确 | 错误 | 9.1.A
110 | A | 劈裂抗拉芯样试件在劈裂破坏面内不应含有钢筋。 | 正确 | 错误 | 9.1.A
111 | B | 抗折芯样试件内不应有横向钢筋。 | 正确 | 错误 | 9.1.A
112 | A | 劈裂抗拉芯样试件和抗折芯样试件的端面处理，宜采取在磨平机上磨平端面的处理方法。 | 正确 | 错误 | 9.1.A
113 | A | 芯样试件平整度的量测方法为用钢板尺或角尺紧靠在芯样试件承压面（线）上，一面转动钢板尺，一面用塞尺测量钢板尺与芯样试件承压面（线）之间的缝隙，取最大缝隙为芯样试件的平整度。 | 正确 | 错误 | 9.1.A
114 | A | 芯样试件有较大缺陷时不宜进行试验。 | 正确 | 错误 | 9.1.A
115 | A | 钻芯法可用于确定检测批或单个构件的混凝土抗压强度推定値。 | 正确 | 错误 | 9.1.A
116 | B | 钻芯法检测结果不可用于修正间接强度检测方法得到的混凝土抗压强度换算值。 | 正确 | 错误 | 9.1.A
117 | A | 芯样试件应在自然干燥状态下进行抗压试验。 | 正确 | 错误 | 9.1.A
118 | A | 芯样应从检测批的结构构件中随机抽取，每个芯样宜取自一个构件或结构的局部部位。 | 正确 | 错误 | 9.1.A
119 | A | 钻芯法检测混凝土强度时，宜以混凝土抗压强度推定上限值作为检测批混凝土强度的推定値。 | 正确 | 错误 | 9.1.A
120 | B | 单个构件的混凝土抗压强度推定値不再进行数据的舍弃，而应按芯样试件混凝土抗压强度值中的平均值确定。 | 正确 | 错误 | 9.1.A
121 | A | 对间接测强方法进行钻芯修正时，宜采用修正量的方法，也可采用其他形式的修正方法。 | 正确 | 错误 | 9.1.A
122 | B | 芯样抗折强度测试试件在长向中部1/3区段内不得有表面直径超过5mm、深度超过3mm的孔洞。 | 正确 | 错误 | 9.1.A
123 | A | 芯样试件的支座和加荷头应采用直径为20mm～40mm、长度不小于100mm的硬钢圆柱。 | 正确 | 错误 | 9.1.A
124 | A | 芯样试件在试验过程中，应记录其在试验破坏荷载作用下其下边缘断裂位置。 | 正确 | 错误 | 9.1.A
125 | A | 当芯样试件下边缘断裂位置处于两个集中荷载作用线之外，则该试件试验无效。 | 正确 | 错误 | 9.1.A
126 | A | 遭受严重冻伤、化学侵蚀、火灾而导致表里质量不一致的混凝土和表面不平整的混凝土不宜用高强混凝土回弹仪进行抗压强度检测。 | 正确 | 错误 | 9.1.A
127 | B | 潮湿的和特种工艺成型的混凝土宜用高强混凝土回弹仪进行抗压强度检测。 | 正确 | 错误 | 9.1.A
128 | A | 厚度小于150mm的混凝土构件不宜用高强混凝土回弹仪进行抗压强度检测。 | 正确 | 错误 | 9.1.A
129 | A | 所处环境温度低于0℃或高于40℃的混凝土不宜用高强混凝土回弹仪进行抗压强度检测。 | 正确 | 错误 | 9.1.A
130 | A | 超声波检测仪换能器的工作频率应在50kHz～100kHz范围内。 | 正确 | 错误 | 9.1.A
131 | B | 超声波检测仪换能器的实测主频与标称频率相差不应超过±20%。 | 正确 | 错误 | 9.1.A
132 | A | 超声波检测仪在工作前，应进行校准。 | 正确 | 错误 | 9.1.A
133 | A | 超声波检测仪应至少每年保养一次。 | 正确 | 错误 | 9.1.A
134 | A | 高强混凝土强度检测时，结构或构件上的每一测区应回弹16个测点，或在待测超声波测区的两个相对测试面各回弹8个测点，每一测点的回弹值应精确至1。 | 正确 | 错误 | 9.1.A
135 | B | 高强混凝土强度检测时，同一测点应只弹击一次，相邻两测点的间距不宜小于20mm，测点距外露钢筋、铁件的距离不宜小于30mm。 | 正确 | 错误 | 9.1.A
136 | A | 高强混凝土强度检测，采用超声回弹综合法检测时，超声测试宜优先采用对测，当被测构件不具备对测条件时，可采用角测或单面平测。 | 正确 | 错误 | 9.1.A
137 | A | 超声测试时，换能器辐射面应采用耦合剂使其与混凝土测试面良好耦合。 | 正确 | 错误 | 9.1.A
138 | A | 高强混凝土强度检测，采用超声回弹综合法检测，超声测试时，声时测量应精确至0.1μs。 | 正确 | 错误 | 9.1.A
139 | A | 高强混凝土强度检测，采用超声回弹综合法检测，超声测试时，超声测距测量应精确至1mm，且测量误差应在超声测距的±1%之内。 | 正确 | 错误 | 9.1.A
140 | A | 高强混凝土强度检测，采用超声回弹综合法检测，超声测试时，声速计算应精确至0.01km/s。 | 正确 | 错误 | 9.1.A
141 | A | 当在混凝土浇筑方向的两个侧面进行对测时，测区混凝土中声速代表值应为该测区中3个测点的平均声速值。 | 正确 | 错误 | 9.1.A
142 | A | 混凝土碳化深度应采用浓度为1%～2%的酚酞酒精溶液进行测试。 | 正确 | 错误 | 9.1.A
143 | A | 同一工程、同一配合比的混凝土拌合物中水溶性氯离子含量的检测不应少于1次；当混凝土原材料发生变化时，应重新对混凝土拌合物中水溶性氯离子含量进行检测。 | 正确 | 错误 | 9.1.A
144 | A | 混凝土氯离子含量检测用拌合物应随机从同一搅拌车中取样，但不宜在首车混凝土中取样。从搅拌车中取样时应使混凝土充分搅拌均匀，并在卸料量约为1/4～3/4之间取样。 | 正确 | 错误 | 9.1.A
145 | A | 混凝土拌合物中水溶性氯离子含量，可表示为水泥质量的百分比，也可表示为单方混凝土中水溶性氯离子含量。 | 正确 | 错误 | 9.1.A
146 | A | 混凝土拌合物中水溶性氯离子含量快速测试方法中用到的氯离子选择电极，其测量范围宜为5×10-5mol/L～1×10-2mol/L；响应时间不得大于2min；温度宜为5℃～45℃。 | 正确 | 错误 | 9.1.A
147 | A | 采用电磁法检测钢筋混凝土保护层厚度时，当实际保护层厚度值小于仪器最小示值时，应采用在探头下附加垫块的方法进行检测。 | 正确 | 错误 | 9.1.A
148 | A | 混凝土结构倾斜检测应提供构件上端对于下端的偏离尺寸及其与构件高度的比值。 | 正确 | 错误 | 9.1.A
149 | B | 检测混凝土结构中的钢筋配置时，测线宜平行于被检测区域钢筋走向。 | 正确 | 错误 | 9.1.A
150 | A | 采用雷达法检测钢筋保护层厚度时，检测结果取2次钢筋保护层厚度检测值的平均值，精确到1mm。 | 正确 | 错误 | 9.1.A
151 | A | 城市桥梁开展常规定期检测时，Ⅰ类养护的城市桥梁结构变位应每年测量1次，拉索索力和吊杆拉力应每年测量1次。 | 正确 | 错误 | 9.1.A
152 | A | 采用回弹法检测混凝土抗压强度时，被检测混凝土的表层质量应具有代表性，且混凝土的抗压强度和龄期不应超过相应技术标准限定的范围。 | 正确 | 错误 | 9.1.A
153 | A | 采用超声回弹综合法检测混凝土抗压强度时，被检测混凝土的内外质量应无明显差异，并宜具有超声对测面。 | 正确 | 错误 | 9.1.A
154 | A | 当被检测混凝土的表层质量不具有代表性时，混凝土抗压强度的检测应采用钻芯法。 | 正确 | 错误 | 9.1.A
155 | A | 采用超声回弹综合法检测混凝土抗压强度，超声测试时，换能器应通过耦合剂与混凝土测试面良好耦合。 | 正确 | 错误 | 9.1.A
156 | B | 采用超声回弹综合法检测混凝土抗压强度，超声测试时，声时测量应精确至0.01μs。 | 正确 | 错误 | 9.1.A
157 | A | 采用超声回弹综合法检测混凝土抗压强度，超声测试时，测距测量应精确至1mm。 | 正确 | 错误 | 9.1.A
158 | B | 采用超声回弹综合法检测混凝土抗压强度，超声测试时，声速计算精确至0.1km/s。 | 正确 | 错误 | 9.1.A
159 | A | 采用超声回弹综合法检测混凝土抗压强度，超声测试时，以同一测区3个测点声速的平均值作为该测区声速的代表值。 | 正确 | 错误 | 9.1.A
160 | A | 混凝土结构现场检测构件尺寸偏差与变形时，应采取措施消除构件表面抹灰层、装修层等造成的影响。 | 正确 | 错误 | 9.1.A
161 | A | 混凝土结构现场构件截面尺寸及其偏差检测，对于单个构件，应将构件尺寸实测值作为该构件截面尺寸的代表值。 | 正确 | 错误 | 9.1.A
162 | A | 混凝土结构现场构件倾斜检测时应消除施工偏差或截面尺寸变化造成的影响。 | 正确 | 错误 | 9.1.A
163 | B | 混凝土结构现场构件倾斜检测时宜分别检测构件在所有相交轴线方向的倾斜，并提供至少2个方向的倾斜值。 | 正确 | 错误 | 9.1.A
164 | A | 混凝土构件现场挠度检测时，当需要得到受检构件挠度曲线时，应沿跨度方向等间距布置不少于5个测点。 | 正确 | 错误 | 9.1.A
165 | A | 混凝土结构现场钢筋数量和间距检测，对于单个构件，当梁、柱类构件主筋实测根数少于设计根数时，该构件配筋应判定为不符合设计要求。 | 正确 | 错误 | 9.1.A
166 | A | 混凝土结构现场保护层厚度检测宜采用钢筋探测仪进行检测并应通过剔凿原位检测法进行验证。 | 正确 | 错误 | 9.1.A
167 | B | 混凝土结构现场采用剔凿原位检测法验证混凝土保护层厚度检测结果时，在已测定保护层厚度的钢筋上进行剔凿验证，验证点数不应少于3点。 | 正确 | 错误 | 9.1.A
168 | B | 混凝土结构现场采用剔凿原位检测法验证混凝土保护层厚度检测结果时，应将剔凿原位检测结果与对应位置钢筋探测仪检测结果进行比较，当两者的差异不超过±3mm时，判定两个测试结果无明显差异。 | 正确 | 错误 | 9.1.A
169 | A | 混凝土结构性能检测时，检验批混凝土保护层厚度检测随机抽取构件，对应墙、板类应抽取不少于6根钢筋。 | 正确 | 错误 | 9.1.A
170 | A | 混凝土结构性能检测时，检验批混凝土保护层厚度检测当均值推定区间上限值与下限值的差值不大于其均值的10%时，该批钢筋混凝土保护层厚度检测值可按推定区间上限值或下限值确定。 | 正确 | 错误 | 9.1.A
171 | A | 混凝土结构性能检测时，检验批混凝土保护层厚度检测当均值推定区间上限值与下限值的差值大于其均值的10%时，宜补充检测或重新划分检验批进行检测。当不具备补充检测或重新检测条件时，应以最不利检测值作为该检验批混凝土保护层厚度检测值。 | 正确 | 错误 | 9.1.A
172 | A | 钢构件尺寸的检测宜选择对构件性能影响较大的3个部位量测。 | 正确 | 错误 | 9.1.A
173 | A | 钢构件尺寸检测时，构件钢材的厚度可采用超声测厚仪测定。 | 正确 | 错误 | 9.1.A
174 | B | 钢构件的尺寸检测，当设计要求的尺寸相同时，应取5个部位量测的平均值作为代表值。 | 正确 | 错误 | 9.1.A
175 | B | 混凝土拌合物中氯离子含量检测应采用筛孔公称直径为5.20mm的筛子对混凝土拌合物进行筛分，获得不少于1000g的砂浆。 | 正确 | 错误 | 9.1.A
176 | B | 混凝土拌合物中氯离子含量检测用滤液的获取应自混凝土加水搅拌3h内完成，并应按规定分取不少于200mL的滤液密封以备仲裁，用于仲裁的滤液保存时间应为一周。 | 正确 | 错误 | 9.1.A
177 | A | 当检测硬化混凝土中氯离子含量时，可采用标准养护试件、同条件养护试件；存在争议时，应采用标准养护试件。 | 正确 | 错误 | 9.1.A
178 | A | 当检测硬化混凝土中氯离子含量时，标准养护试件测试龄期宜为28d，同条件养护试件的等效龄期宜为600℃·d。 | 正确 | 错误 | 9.1.A
179 | B | 用于检测氯离子含量的硬化混凝土试件应以6个为一组。 | 正确 | 错误 | 9.1.A
180 | A | 检测硬化混凝土中氯离子含量时，应从同一组混凝土试件中取样。 | 正确 | 错误 | 9.1.A
181 | A | 对既有结构或构件混凝土进行氯离子含量检测时，当缺少同条件养护混凝土试件时，可从既有结构或构件钻取混凝土芯样检测混凝土中氯离子含量。 | 正确 | 错误 | 9.1.A
182 | A | 既有结构混凝土氯离子含量检测宜选择结构部位中具有代表性的位置，并可利用测试抗压强度后的破损芯样制作试样。 | 正确 | 错误 | 9.1.A
183 | A | 钻取混凝土芯样检测既有结构氯离子含量时，相同混凝土配合比的芯样应为一组，每组芯样的取样数量不应少于3个。 | 正确 | 错误 | 9.1.A
184 | B | 既有结构氯离子含量检测的取样深度应小于钢筋保护层厚度。 | 正确 | 错误 | 9.1.A
185 | A | 对混凝土中钢筋检测进行剔凿或取样时应确保结构安全，取样后应及时对破损构件进行修复或补强。 | 正确 | 错误 | 9.1.A
186 | A | 混凝土保护层厚度和钢筋间距检测时，混凝土保护层厚度的直接量测精度不应低于0.1mm，钢筋间距的直接量测精度不应低于1mm。 | 正确 | 错误 | 9.1.A
187 | B | 雷达法宜用于结构或构件中钢筋间距和位置的大面积扫描检测以及多层钢筋的扫描检测，但不可用于混凝土保护层厚度检测。 | 正确 | 错误 | 9.1.A
188 | A | 采用雷达法检测钢筋后，当采用直接法验证时，应选取不少于30%的已测钢筋且不应少于7根。 | 正确 | 错误 | 9.1.A
189 | A | 模拟式超声波检测仪的数字显示应稳定，声时调节应在20μs～30μs范围内，连续静置1h数字变化不应超过±0.2μs。 | 正确 | 错误 | 9.1.A
190 | A | 当二、三等水准测量与国家水准点附合时，应进行正常水准面不平行修正。 | 正确 | 错误 | 9.1.A
191 | A | 某特大桥，水准点间的距离为9km，施工时设立的临时水准点，高程偏差（△h）不得超过±60mm。 | 正确 | 错误 | 9.1.A
192 | A | 高程控制测量时，特大、大、中桥施工时设立的临时水准点，高程偏差在允许值以内时，取平均值为测段间高差，超过允许偏差时应重测。 | 正确 | 错误 | 9.1.A
193 | A | 高程控制测量，当水准路线跨越江河时，应采用跨河水准测量方法校测。 | 正确 | 错误 | 9.1.A
194 | B | 天桥上部结构，由人群荷载计算的最大竖向挠度，对于梁板式主梁跨中，不应超过L/800，L为计算跨径。 | 正确 | 错误 | 9.1.A
195 | A | 为避免共振，减少行人不安全感，天桥上部结构竖向自振频率不应小于3Hz。 | 正确 | 错误 | 9.1.A
196 | A | 人工读数的仪表应进行估都，读数应比所用量测仪表的最小分度值小一位。 | 正确 | 错误 | 9.1.A
197 | A | 振动监测的方法可分为相对测量法和绝对测量法。 | 正确 | 错误 | 9.1.A
198 | A | 相对测量法监测结构振动位移时，监测中应设置有一个相对于被测工程结构的固定参考点。 | 正确 | 错误 | 9.1.A
199 | A | 相对测量法监测结构振动位移时，被监测对象上应牢固地设置有靶、反光镜等测点标志。 | 正确 | 错误 | 9.1.A
200 | A | 绝对测量法可采用惯性式传感器，以空间不动点为参考坐标。 | 正确 | 错误 | 9.1.A
201 | A | 依据《城市工程地球物理探测标准》CJJ/T 7-2017，采用探地雷达法检测时，应通过现场试验，了解测区内有效波和干扰波的分布规律，确定采样率、记录时窗、发射电压等系统采集参数。 | 正确 | 错误 | 9.2.A
202 | B | 依据《城市工程地球物理探测标准》CJJ/T 7-2017，采用探地雷达法检测时，使用测量轮进行数据采集时，只用在测试之前进行标定，测试过程中不用再进行标注校对。 | 正确 | 错误 | 9.2.A
203 | B | 依据《铁路衬隧道衬砌质量无损检测规程》TB 10223-2004，J 341-2004对铁路隧道检测衬砌厚度时，5条测线应分别布置在拱顶、左右拱腰和左右边墙。布置4条测线时可在拱腰或边墙减1条。 | 正确 | 错误 | 9.2.A
204 | B | 依据《公路隧道施工技术规范》JTG/T 3660-2020采用尺量对衬砌厚度质量进行检验时，其检验频率为立模后，每模端头沿模板弧线不大于1m间距检查一个点，台车每振捣窗检查一个点，两侧拱脚必须检测 | 正确 | 错误 | 9.2.A
205 | A | 根据《公路隧道施工技术规范》 JTG/T 3660-2020中，规定的“超挖控制值”，其中拱部超挖控制值比边墙、仰拱、隧底大，是考虑到拱部钻眼方向难于掌握，故稍稍放宽。 | 正确 | 错误 | 9.2.A
206 | A | 《城市轨道交通工程测量规范》 GB/T 50308-2017中，隧道和车站结构贯通后应进行贯通误差测量，贯通误差测量包括平面贯通误差测量和高程贯通误差。 | 正确 | 错误 | 9.2.A
207 | B | 根据《公路工程质量检验评定标准 第一册土建工程》 JTG F80/1-2017，在地质雷达检测隧道支护（衬砌）质量方法中，地质雷达主机的采样间隔一般不小于0.2ns | 正确 | 错误 | 9.2.A
208 | A | 根据《公路工程质量检验评定标准 第一册土建工程》 JTG F80/1-2017，在地质雷达检测隧道支护（衬砌）质量方法中，地质雷达主机的信号叠加次数可选择或自动叠加。 | 正确 | 错误 | 9.2.A
209 | B | 根据《公路工程质量检验评定标准 第一册土建工程》 JTG F80/1-2017，在地质雷达检测隧道支护（衬砌）质量方法中，地质雷达主机只具有点测的功能。 | 正确 | 错误 | 9.2.A
210 | B | 根据《公路工程质量检验评定标准 第一册土建工程》 JTG F80/1-2017，在地质雷达检测隧道支护（衬砌）质量方法中，支护（衬砌）内部钢架的主要判释特征是反射信号强，图像呈连续的小双曲线图。 | 正确 | 错误 | 9.2.A
211 | A | 依据《公路隧道施工技术规范》 JTG/T 3660-2020中混凝土衬砌施工质量控制标准的要求，衬砌背部密实情况，指模筑混凝土衬砌与初期支护之间的密实情况 | 正确 | 错误 | 9.2.A
212 | B | 依据《地下管线周边土体病害评估防治规范》 DB11/T 1347-2016的规定，在进行隧道检测时，无论开挖断面面积的大小，测线布置都是5条，分别为拱顶、左右拱腰、左右边墙。 | 正确 | 错误 | 9.2.A
213 | A | 依据《城市综合管廊工程施工及质量验收规范》 DB11∕T 1630-2019，隧道初期支护、二次衬砌背后回填注浆的密实情况的检验方法是雷达探测无损检测。 | 正确 | 错误 | 9.2.A
214 | B | 依据《铁路衬隧道衬砌质量无损检测规程》 TB 10223-2004，J 341-2004，在进行隧道雷达检测时，应将合理的与不合格的原始数据一并进行外理与解释。 | 正确 | 错误 | 9.2.A
215 | B | 永久性锚杆工程可不进行锚杆的基本试验。 | 正确 | 错误 | 9.2.A
216 | B | 锚杆受拉极限承载力取破坏荷载,在最大试验荷载下未达到锚杆破坏标准时,锚杆受拉极限承载力也取最大试验荷载。 | 正确 | 错误 | 9.2.A
217 | A | 验收合格的标准最大试验荷载作用下,在规定的持荷时间内锚杆的位移增量应小于1.0mm,不能满足时,则增加持荷时间至60min时,锚杆累计位移增量应小于2.0mm。 | 正确 | 错误 | 9.2.A
218 | A | 锚杆多循环张拉验收试验应由业主委托第三方负责实施，锚杆单循环张拉验收试验可由工程施工单位在锚杆张拉过程中实施。 | 正确 | 错误 | 9.2.A
219 | B | 锚杆拉拔试验加载装置（千斤顶、油压系统)的额定压力必须大于最大试验压力，且试验前无需进行标定。 | 正确 | 错误 | 9.2.A
220 | A | 对任何一种新型锚杆,或锚杆用于未应用过的地层时,必须进行极限抗拔试验。 | 正确 | 错误 | 9.2.A
221 | B | 对塑性指数大于10的土层锚杆﹑极度风化的泥质岩层中或节理裂隙发育张开且充填有粘性土的岩层中的锚杆,应进行蠕变试验。 | 正确 | 错误 | 9.2.A
222 | B | 验收试验的锚杆数量不得少于锚杆总数的5%,且不得少于6根。对有特殊要求的工程,可按设计要求增加验收锚杆的数量。 | 正确 | 错误 | 9.2.A
223 | A | 在规范《岩土锚杆(索)技术规程》（CECS 22-2005）中，加荷至最大试验荷载并观测10min,待位移稳定后即卸荷至0.1N,然后加荷至锁定荷载锁定。绘制荷载-位移(P-S)曲线。 | 正确 | 错误 | 9.2.A
224 | A | 试验加载装置安装前．应采取措施确保试验锚杆处于独立受力状态,不应受支撑构件、垫层或混凝土面层的影响。 | 正确 | 错误 | 9.2.A
225 | B | 提供加载反力的连续墙、排桩、腰梁、圈梁等支撑构件或喷射混凝土面层，其提供的反力不得小于最大试验荷载的1.2倍;加载反力装置施加给岩土层的压应力不宜大于岩土承载力特征值的1.2倍。 | 正确 | 错误 | 9.2.A
226 | A | 当检测的锚杆不合格时，应扩大检测数量。 | 正确 | 错误 | 9.2.A
227 | A | 基础锚杆基本试验中初始荷载宜取0。 | 正确 | 错误 | 9.2.A
228 | A | 基础锚杆抗拔承载力特征值(R)应按极限抗拔承载力(Q）的50%取值。 | 正确 | 错误 | 9.2.A
229 | B | 基本试验的锚杆可得选用工程锚杆,且全长粘结型锚杆宜设置0.5m~1.Om的自由段。 | 正确 | 错误 | 9.2.A
230 | B | 喷射混凝土结构表面应均匀、平顺、可以有部分突变。 | 正确 | 错误 | 9.2.A
231 | A | 对于基坑放坡的表面平整度是使用2m靠尺和塞尺测量。 | 正确 | 错误 | 9.2.A
232 | A | 人工开挖基槽的放坡平整度和机械开挖基槽的放坡平整度相同。 | 正确 | 错误 | 9.2.A
233 | B | 在《公路隧道施工技术规范》JTG/T 3660-2020钢筋网施工质量控制标准中，钢筋的搭接长度要求为≥30d。 | 正确 | 错误 | 9.2.A
234 | A | 在《公路隧道施工技术规范》JTG/T 3660-2020钢筋网施工质量控制标准中，钢筋数量和铺挂面积满足设计要求即可。 | 正确 | 错误 | 9.2.A
235 | A | 在《公路隧道施工技术规范》JTG/T 3660-2020钢筋网施工质量控制标准中，对于铺挂面积是按照实际面积实地全部检测。 | 正确 | 错误 | 9.2.A
236 | A | 在《公路隧道施工技术规范》JTG/T 3660-2020钢筋网施工质量控制标准中，对于钢筋网片中钢筋的数量，后期可以使用地质雷达检测。 | 正确 | 错误 | 9.2.A
237 | A | 钢筋焊接网片是纵向钢筋和横向钢筋分别以一-定的间距排列且互成直角、全部交叉点均用电阻点焊方法焊接在一起的网片。 | 正确 | 错误 | 9.2.A
238 | B | 焊接网应采用公称直径6mm~18mm的钢筋。经供需双方协议,并在合同中注明,也可采用其他公称直径的钢筋。 | 正确 | 错误 | 9.2.A
239 | A | 经供需双方协商,并在合同中注明,可供应公称直径比超出规定的焊接网。 | 正确 | 错误 | 9.2.A
240 | A | 根据钢筋网片国家标准《GB/T 1499.3-2010 钢筋混凝土用钢 第3部分 钢筋焊接网》，焊接网最外边钢筋上的交叉点不应开焊。 | 正确 | 错误 | 9.2.A
241 | A | 焊接网宜按实际重量交货,也可按理论重量交货。 | 正确 | 错误 | 9.2.A
242 | B | 焊接网不允许有因取样产生的局部空缺。 | 正确 | 错误 | 9.2.A
243 | A | 焊接网的拉伸、弯曲和抗剪力试验结果如不合格,则应从该批钢筋焊接网中任取双倍试样进行不合格项目的检验,复验结果全部合格时，该批焊接网判定为合格。 | 正确 | 错误 | 9.2.A
244 | A | 焊接网表面不应有影响使用的缺陷。但当性能符合要求时，钢筋表面浮锈和因矫直造成的钢筋表伤无影响。 | 正确 | 错误 | 9.2.A
245 | A | 焊接网钢筋的力学与工艺性能应分别符合相应标准中相应牌号钢筋的规定。 | 正确 | 错误 | 9.2.A
246 | A | 根据钢筋网片国家标准《GB/T 1499.3-2010 钢筋混凝土用钢 第3部分 钢筋焊接网》，任一根钢筋上开焊点不应超过该支钢筋上交叉点总数的一半。 | 正确 | 错误 | 9.2.A
247 | A | 定型焊接网在两个方向上的钢筋牌号、公称直径、长度和间距可以不同,但同一方向。上应采用同一牌号和公称直径的钢筋并具有相同的长度和间距。 | 正确 | 错误 | 9.2.A
248 | A | 与工程使用年限相符，在有效运行期内能够保持性能稳定和使用质量，或经检修可持续工作的锚杆是永久性锚杆 | 正确 | 错误 | 9.2.A
249 | A | 短于工程使用年限，仅在工程施工期间或在特定阶段起作用的锚杆，在工程正常运行期间不考虑其作用的锚杆是临时性锚杆 | 正确 | 错误 | 9.2.A
250 | B | 当单项或单元工程抽检锚杆的不合格率大于10%时，应对未检测的锚杆进行全部抽检。 | 正确 | 错误 | 9.2.A
251 | A | 接收传感器感应面直径应小于锚杆直径，可通过强力磁座或其他方式与杆头耦合。 | 正确 | 错误 | 9.2.A
252 | B | 锚杆杆体声波的纵波速度宜大于围岩和粘结物的声波横波速度。 | 正确 | 错误 | 9.2.A
253 | A | 锚杆端头应外露，外露杆体应与内锚杆体呈直线，外露段不宜过长;当对外露段长度有特殊要求时，应进行相同类型的锚杆模拟试验。 | 正确 | 错误 | 9.2.A
254 | B | 锚杆杆体波速应通过与所检测工程锚杆同样材质、直径的自由杆测试取得，锚杆杆系波速只能采用锚杆模拟试验结果。 | 正确 | 错误 | 9.2.A
255 | A | 当采用声波反射波法检测锚杆锚固质量检测时，杆底反射波与杆端入射首波波峰间的时间差即为杆底反射时差，若有多次杆底反射信号，则应取各次时差的平均值。 | 正确 | 错误 | 9.2.A
256 | B | 当采用声波反射波法检测锚杆锚固质量，计算锚杆杆体长度时，无锚杆模拟实验资料，当锚固密实度小于30%时取杆系波速平均值 | 正确 | 错误 | 9.2.A
257 | B | 当采用声波反射波法检测锚杆锚固质量，计算锚杆杆体长度时，无锚杆模拟实验资料，当锚固密实度大于等于30%时取杆体波速平均值 | 正确 | 错误 | 9.2.A
258 | A | 杆体波速和杆系波速平均值的确定，应以现场锚杅检测同样的方法，在自由状态下检测工程所用各种材质和规格的锚杆杆体波速值。 | 正确 | 错误 | 9.2.A
259 | B | 现场对锚杆质量进行无损检测期间，检测现场周边不得有机械振动，但是可以电焊作业。 | 正确 | 错误 | 9.2.A
260 | A | 现场测试锚杆锚固质量时，初衬支护使锚杆杆头遮掩，增加了检测难度，检测时必须找到锚杆且将杆头凿出。 | 正确 | 错误 | 9.2.A
261 | B | 声波反射法的有效检测锚杆长度范围宜通过查阅设计资料确定。 | 正确 | 错误 | 9.2.A
262 | B | 同一工程相同规格的锚杆，检测时不能设置相同的仪器参数。 | 正确 | 错误 | 9.2.A
263 | A | 与工程使用年限相符，在有效运行期内能够保持性能稳定和使用质量，或经检修可持续工作的锚杆是永久性锚杆 | 正确 | 错误 | 9.2.A
264 | A | 短于工程使用年限，仅在工程施工期间或在特定阶段起作用的锚杆，在工程正常运行期间不考虑其作用的锚杆是临时性锚杆 | 正确 | 错误 | 9.2.A
265 | B | 锚杆孔中填充粘结物的密实程度，一般用锚杆孔中有效锚固长度与设计长度的乘积来评价。 | 正确 | 错误 | 9.2.A
266 | B | 当单项或单元工程抽检锚杆的不合格率大于10%时，应对未检测的锚杆进行全部抽检。 | 正确 | 错误 | 9.2.A
267 | A | 接收传感器感应面直径应小于锚杆直径，可通过强力磁座或其他方式与杆头耦合。 | 正确 | 错误 | 9.2.A
268 | B | 锚杆杆体声波的纵波速度宜大于围岩和粘结物的声波横波速度。 | 正确 | 错误 | 9.2.A
269 | A | 锚杆端头应外露，外露杆体应与内锚杆体呈直线，外露段不宜过长;当对外露段长度有特殊要求时，应进行相同类型的锚杆模拟试验。 | 正确 | 错误 | 9.2.A
270 | B | 锚杆杆体波速应通过与所检测工程锚杆同样材质、直径的自由杆测试取得，锚杆杆系波速只能采用锚杆模拟试验结果。 | 正确 | 错误 | 9.2.A
271 | B | 当采用声波反射波法检测锚杆锚固质量检测时，频率域缺陷频差值应小于杆底频差值。 | 正确 | 错误 | 9.2.A
272 | A | 当采用声波反射波法检测锚杆锚固质量检测时，缺陷反射波信号与杆端入射首波信号的时间差即为缺陷反射时差，若同一缺陷有多次反射信号，则应取各次缺陷反射时差的平均值。 | 正确 | 错误 | 9.2.A
273 | B | 现场对锚杆质量进行无损检测期间，检测现场周边不得有机械振动，但是可以电焊作业。 | 正确 | 错误 | 9.2.A
274 | A | 锚杆锚固龄期太短，粘结材料强度低，与锚杆模拟试验类比性差，或难以检测锚固不密实缺陷。 | 正确 | 错误 | 9.2.A
275 | A | 锚杆锚固质量无损检测资料分析，宜对照所检测工程锚杆模拟试验成果或类似工程锚杆锚固质量无损检测资料进行。 | 正确 | 错误 | 9.2.A
276 | B | 锚杆锚固质量无损检测用的检测仪器和备件（主要为传感器和震源）检测机构自己可以将采集器和备件的随意组合 | 正确 | 错误 | 9.2.A
277 | B | 锚杆锚固质量无损检测时，接收传感器可以安装在托板上。 | 正确 | 错误 | 9.2.A
278 | A | 对于预制构件的模板检查数量，首次使用及大修后的模板应全数检查。 | 正确 | 错误 | 9.2.A
279 | B | 对于预制构件模板的长度偏差测量方法是尺量两侧边.，取平均值。 | 正确 | 错误 | 9.2.A
280 | A | 钢管片的尺寸质量验收检验每100环抽检1环，不足100环时按100环计。 | 正确 | 错误 | 9.2.A
281 | A | 预制构件的外观质量不应有严重缺陷，且不应有影响结构性能和安装、使用功能的尺寸偏差。 | 正确 | 错误 | 9.2.A
282 | A | 检查中心线、螺栓和孔道位置偏差时，沿纵、横两个方向量测，并取其中偏差较大值。 | 正确 | 错误 | 9.2.A
283 | B | 钢管片材质应符合设计要求，钢管片背板可以采用拼接钢板 | 正确 | 错误 | 9.2.A
284 | A | 钢管片的成品检验和混凝土管片的成品检验的检验批及数量一致。 | 正确 | 错误 | 9.2.A
285 | A | 将两环或三环管片沿铅直方向叠加拼装，通过测量管片内径、外径、环与环、块与块之间的拼接缝隙，从而评价管片的尺寸精度和形位偏差。 | 正确 | 错误 | 9.2.A
286 | A | 盾构隧道管片检测，应在接受委托后，进行现场和有关资料调查，制定检测方案并确认仪器设备状况后进行现场检测。 | 正确 | 错误 | 9.2.A
287 | A | 在盾构隧道管片检测，根据计算分析和结果评价判断是否进行扩大抽检，并应出具检测报告。 | 正确 | 错误 | 9.2.A
288 | A | 从事盾构隧道管片质量检测的机构，应符合国家规定的有关结构构件检测资质条件要求。检测人员应经过培训并取得检测资格。 | 正确 | 错误 | 9.2.A
289 | B | 混凝土管片及钢管片的宽度检验应采用游标卡尺在内、外弧面的两端部及中部各测量1点，共6点，精确至0.01mm。 | 正确 | 错误 | 9.2.A
290 | B | 混凝土管片及钢管片的厚度检验应采用游标卡尺在管片的四角及拼接面中部各测量1点，共5点，精确至0. 1mm。 | 正确 | 错误 | 9.2.A
291 | B | 钢管片的端面、环面平整度检验，应采用靠尺分别紧贴钢管片端面、环面的中部及端部，用塞尺塞人钢管片检验面与靠尺间的缝隙，精确至0.01mm。 | 正确 | 错误 | 9.2.A
292 | A | 外观及尺寸的检验应按标准块、邻接块、封顶块三种类型管片分别抽检。 | 正确 | 错误 | 9.2.A
293 | A | 根据《盾构法隧道施工及验收规范》50446-2017，关于隧道中衬砌环间管片安装导致错台偏差的检验方法是尺量。 | 正确 | 错误 | 9.2.A
294 | A | 根据《盾构法隧道施工及验收规范》50446-2017，关于隧道中衬砌环内管片安装导致错台偏差的检验方法是尺量。 | 正确 | 错误 | 9.2.A
295 | B | 根据《盾构法隧道施工及验收规范》50446-2017，关于隧道中衬砌环间管片安装导致错台，检验的数量是每4个环检测一环。 | 正确 | 错误 | 9.2.A
296 | B | 根据《盾构法隧道施工及验收规范》50446-2017，关于隧道中衬砌环内管片安装导致错台，检验的数量是每4个环检测一环。 | 正确 | 错误 | 9.2.A
297 | A | 根据DB11-T2096-2023《城市轨道交通工程盾构法施工技术规程》，环内管片接缝处的偏差或环间管片间接缝处的偏差称为错台。 | 正确 | 错误 | 9.2.A
298 | A | 根据DB11-T2096-2023《城市轨道交通工程盾构法施工技术规程》，竣工测量宜采用三维激光扫描技术对竣工隧道进行全线扫描和分析，确保每环椭圆错台等盾构管片质量情况得到如实反映。 | 正确 | 错误 | 9.2.A
299 | B | 根据DB11-T2096-2023《城市轨道交通工程盾构法施工技术规程》，掘进过程中遇到管片严重错台须立即停工，处理完成问题后重新施工。 | 正确 | 错误 | 9.2.A
300 | A | 根据DB11-T2096-2023《城市轨道交通工程盾构法施工技术规程》，地铁隧道平面曲线半径小于300m,其他隧道平面曲线小于40倍盾构直径的曲线地段,应该预防因盾构掘进反力不均引发的错台等事故。 | 正确 | 错误 | 9.2.A
301 | B | 根据DB11-T2096-2023《城市轨道交通工程盾构法施工技术规程》，错台40mm及以上时，会影响隧道整体的防水。 | 正确 | 错误 | 9.2.A
302 | A | 根据DB11-T2096-2023《城市轨道交通工程盾构法施工技术规程》，对于既有的铁路线路，在日常巡视时应注意隧道变形缝位置是否有错台。 | 正确 | 错误 | 9.2.A
303 | A | 隧道断面检测所用激光断面仪自动检测的测点间距不宜大于50cm。 | 正确 | 错误 | 9.2.A
304 | A | 进行隧道断面检测前,应先采用全站仪按一定检测断面间距(频率)放出隧道中线点,并在隧道边墙上放出对应的横断面点。 | 正确 | 错误 | 9.2.A
305 | B | 隧道断面检测所用到的定位测量方式只有：垂直向下激光定心标志。 | 正确 | 错误 | 9.2.A
306 | B | 激光断面仪必须置于所需检测断面的隧道中线点上,安装并调整好仪器,使仪器对中。 | 正确 | 错误 | 9.2.A
307 | A | 激光断面仪测量时应准确记录断面桩号,所测量点数应不低于检测点数。 | 正确 | 错误 | 9.2.A
308 | A | 激光断面仪安装并对中后应先归零后,然后自动测取仪器高度并记录。 | 正确 | 错误 | 9.2.A
309 | A | 激光断面仪测量结束时只会保存自动记录的角度、斜距等数据，需要人工记录检测时间等信息。 | 正确 | 错误 | 9.2.A
310 | B | 新建隧道应在交付使用2年后进行首次检查。 | 正确 | 错误 | 9.2.A
311 | A | 隧道开挖轮廓应根据设计开挖轮廓和围岩变形量确定。 | 正确 | 错误 | 9.2.A
312 | A | 在隧道施工过程中，需要控制号变形量，防止出现净空不够，或者造成开挖浪费。 | 正确 | 错误 | 9.2.A
313 | A | 最大超挖值系指最大超挖处至设计开挖轮廓切线的垂直距离。 | 正确 | 错误 | 9.2.A
314 | A | 当采用钢架支撑时，如围岩变形较大，支撑可能沉落或局部支撑难以拆除时，宜适当加大开挖断面，预留支撑沉落量，为保证衬砌设计厚度。应根据围岩性质和围岩压力预留支撑沉落量，并在施工过程中根据监控量测结果调整。 | 正确 | 错误 | 9.2.A
315 | A | 激光断面仪检测隧道断面,用于评价隧道开挖质量和判断支护(衬砌)断面是否侵人限界。 | 正确 | 错误 | 9.2.A
316 | B | 沿设计轮廓线的均匀超挖，有钢架时，必须采用喷射混凝土回填进行填补。 | 正确 | 错误 | 9.2.A
317 | A | 拱部坍塌形成的超挖处理应编制方案，并经审批后按方案处理。 | 正确 | 错误 | 9.2.A
318 | A | 回弹仪在使用超2000次后要进行保养。 | 正确 | 错误 | 9.2.A
319 | B | 测区的面积应不小于0. 04㎡。 | 正确 | 错误 | 9.2.A
320 | A | 回弹仪率定试验所用的钢砧应每2年送授权计量检定机构检定或校准。 | 正确 | 错误 | 9.2.A
321 | B | 当回弹仪为非水平方向且测试面为混凝土的非浇筑侧面时，只对回弹值进行角度修正，不用进行浇筑面修正。 | 正确 | 错误 | 9.2.A
322 | A | 测区混凝土强度换算值由测区的平均回弹值和碳化深度值通过测强曲线或测区强度 换算表得到的测区现龄期混凝土强度值。 | 正确 | 错误 | 9.2.A
323 | B | 检测泵送混凝土强度时，测区应选在混凝土浇筑表面。 | 正确 | 错误 | 9.2.A
324 | B | 地区测强曲线:平均相对误差不应大于±17. 0%，相对标准差不应大于14.0%。 | 正确 | 错误 | 9.2.A
325 | A | 数字式回弹 仪应带有指针直读示值系统;数字显示的回弹值与指针直读示值相差不应超过1。 | 正确 | 错误 | 9.2.A
326 | B | 回弹仪在检测后，不用在钢砧上做率定试验。 | 正确 | 错误 | 9.2.A
327 | A | 对同一强度等级混凝土修正时，芯样数量不应少于6个，公称直径宜为100mm,高径比应为1。芯样应在测区内钻取，每个芯样应只加工一个试件。 | 正确 | 错误 | 9.2.A
328 | A | 对于按批量检测的构件，当该批构件混凝土强度平均值小于25MPa、标准差大于4.5MPa时，该批构件应全部按单个构件检测。 | 正确 | 错误 | 9.2.A
329 | B | 回弹仪的弹击锤脱钩时，指针滑块示值刻线应对应于仪壳的上刻线处，且示值误差不应超过±0.2mm。 | 正确 | 错误 | 9.2.A
330 | A | 检测时应在构件上均匀布置测区，每个构件上的测区数不应少于10个。 | 正确 | 错误 | 9.2.A
331 | A | 某一方向尺寸不大于4. 5m且另一方向尺寸不大于0. 3m时，可以作为是否需要10个测区数的界线。 | 正确 | 错误 | 9.2.A
332 | A | 当受检构件数量较多且混凝土质量较均匀时，如果还按10个测区，检测工作量太大，可以适当减少测区数量，但不得少于5个测区。 | 正确 | 错误 | 9.2.A
333 | A | 构件混凝土强度代表值是单个构件混凝土强度实测值的均值。 | 正确 | 错误 | 9.2.A
334 | B | 探测钢筋位 置的钢筋探测仪，应适用于现场操作探测位置偏差不宜大于4mm。 | 正确 | 错误 | 9.2.A
335 | B | 钻芯机在未安装钻头之前，应先通电确认主轴的旋转方向为逆时针方向。 | 正确 | 错误 | 9.2.A
336 | A | 在构件上钻取多个芯样时，芯样宜取自不同部位。 | 正确 | 错误 | 9.2.A
337 | B | 劈裂抗拉芯样试件的高径比(H/d)宜为2.5，且任何情况下不应小于1。 | 正确 | 错误 | 9.2.A
338 | A | 劈裂抗拉芯样试件在劈裂破坏面内不应含有钢筋;抗折芯样试件内不应有纵向钢筋。 | 正确 | 错误 | 9.2.A
339 | A | 抗压芯样试件、劈裂抗拉芯样试件、抗折芯样试件的端面处理的方法可以一样。 | 正确 | 错误 | 9.2.A
340 | A | 钻芯法可用于确定检测批或单个构件的混凝土抗压强度推定值，也可用于钻芯修正方法修正间接强度检测方法得到的混凝土抗压强度换算值。 | 正确 | 错误 | 9.2.A
341 | B | 钻芯法检测受检桩中不同深度位置的混凝土芯样试件抗压强度代表值中的平均值为该桩混凝土芯样试件抗压强度代表值。 | 正确 | 错误 | 9.2.A
342 | A | 芯样试件在长向中部1/3区段内不得有表面直径超过5mm、深度超过2mm的孔洞。 | 正确 | 错误 | 9.2.A
343 | B | 芯样的平均直径：用游标卡尺测量芯样上、下2个部位相互垂直的4处直径，取其算术平均值，精确至0.1 mm。 | 正确 | 错误 | 9.2.A
344 | B | 芯样加工前沿芯样轴线靠近图凸面的一侧。 | 正确 | 错误 | 9.2.A
345 | B | 芯样试件混凝土抗压强度推算值等于混凝土标准养护28天试块抗压强度值。 | 正确 | 错误 | 9.2.A
346 | A | 芯样平面度：将钢板尺立起横放在芯样端面上，然后慢慢旋转360°,用塞尺测量其最大间隙，精确至0.01mm。 | 正确 | 错误 | 9.2.A
347 | A | 芯样抗压强度试件的高度和直径的比值为1.0～1.2。 | 正确 | 错误 | 9.2.A
348 | A | 对同一强度等级的构件，应按每个构件的最小测区平均回弹值进行排序，并选取最低的3个测区对应的部位各钻取1个芯样试件 | 正确 | 错误 | 9.2.A
349 | B | 回弹构件数量为150抽取最小构件数量为26。 | 正确 | 错误 | 9.2.A
350 | A | 楼板构件的回弹应在板底进行。 | 正确 | 错误 | 9.2.A
351 | B | 芯样应采用不带水冷却装置的薄壁空心钻钻取。 | 正确 | 错误 | 9.2.A
352 | B | 300个回弹构件最少抽检30个回弹构件。 | 正确 | 错误 | 9.2.A
353 | A | 芯样试件的高度与直径之比实测值,不应大于1. 02。 | 正确 | 错误 | 9.2.A
354 | A | 180个回弹构件最少抽检26个回弹构件。 | 正确 | 错误 | 9.2.A
355 | B | 500个回弹构件最少抽检50个回弹构件。 | 正确 | 错误 | 9.2.A
356 | A | 在测区平均回弹值较低的测区内钻取芯样，是为了保证能反映薄弱部位的混凝土抗压强度。 | 正确 | 错误 | 9.2.A
357 | B | 当测区处于钢筋较密的部位时，可采用直径小于70mm的小芯样。 | 正确 | 错误 | 9.2.A
358 | A | 当构件测区平均回弹值最低的部位难以钻芯时，可改在该构件次低测区或其他强度较低构件钻芯。 | 正确 | 错误 | 9.2.A
359 | A | 对芯样试件的尺寸偏差与加工提出相应要求，是为了消去试验结果的误差和标准差 | 正确 | 错误 | 9.2.A
360 | B | 芯样试件端面的修补是为了减少对试验结果的不利影响。 | 正确 | 错误 | 9.2.A
361 | B | 修补材料的强度应略高于芯样试件的强度，补平层的厚度不宜小于1.5mm。 | 正确 | 错误 | 9.2.A
362 | A | 测芯样平整度应采用钢板尺或角尺紧靠在芯样试件端面上，一面转动钢板尺，一面用塞尺测量钢板尺与芯样试件端面之间的缝。 | 正确 | 错误 | 9.2.A
363 | A | 超声回弹综合法是依据测量得到的混凝土超声波声速值和回弹值作为与强度相关的指标，来推定混凝土强度的方法。 | 正确 | 错误 | 9.2.A
364 | A | 检测时，先在超声波检测仪上配置合适的换能器和高频电缆。 | 正确 | 错误 | 9.2.A
365 | B | 检测用的浇筑面的优先选择检测用的浇筑底面。 | 正确 | 错误 | 9.2.A
366 | B | DB11/T 1446-2017《回弹法、超声回弹综合法检测泵送混凝土抗压强度技术规程》对轻骨料混凝土也适用。 | 正确 | 错误 | 9.2.A
367 | A | 超声速度指的是超声脉冲波在混凝土中单位时间内传播的距离。 | 正确 | 错误 | 9.2.A
368 | A | 回弹法是用弹簀驱动的重锤，通过弹击杆(传力杆)，弹击混凝土表面，并测出重锤被反弹回来的距离，依据测量得到的回弹值(反弹距离与弹簧初始长度之比)作为与强度相关的指标，来推定混凝土强度的方法。 | 正确 | 错误 | 9.2.A
369 | B | 超声波检测仪的使用环境温度应为(5~35) ℃。 | 正确 | 错误 | 9.2.A
370 | B | 超声波检测仪实测主频与标称频率相差应不大于±1.0% | 正确 | 错误 | 9.2.A
371 | A | 超声波检测仪检测时，对声时值置零处理。 | 正确 | 错误 | 9.2.A
372 | A | 测量回弹值时，对弹击时产生颤动的薄壁、小型构件应进行固定。 | 正确 | 错误 | 9.2.A
373 | B | 构件测区混凝土强度换算值的平均值(MPa)， 精确至0.01MPa | 正确 | 错误 | 9.2.A
374 | B | 构件测区混凝土强度换算值的标准差(MPa)，精确至0.1MPa | 正确 | 错误 | 9.2.A
375 | A | 超声回弹综合法不需测试角度和浇筑面修正，更加科学合理，消除了以往相关规范中测试角度和浇筑面修正产生的系统误差，提高了检测精度。 | 正确 | 错误 | 9.2.A
376 | A | 超声回弹综合法按结构构件混凝土浇筑侧面、浇筑表面和浇筑底面分别建立了回弹法测强曲线和超声回弹综合法测强曲线。 | 正确 | 错误 | 9.2.A
377 | B | 超声回弹综合法采用专用预压装置对混凝土试件进行施压，使其受力状态大于其在混凝土结构的实际受力状态。 | 正确 | 错误 | 9.2.A
378 | A | 钢筋保护层厚度是被测钢筋外边缘至混凝土表面的最短距离。 | 正确 | 错误 | 9.2.A
379 | B | 对悬挑板，应抽取构件数量的10%且不少于15个构件;当悬挑板数量少于15个时，应全数检验。 | 正确 | 错误 | 9.2.A
380 | A | 对每根钢筋，选择有代表性的不同部位检测3点。 | 正确 | 错误 | 9.2.A
381 | A | 采用原位剔凿方法验证钢筋保护层厚度时，将原位剔凿检测结果与对应位置钢筋探测仪的检测结果进行比较，当两者检测结果的差异不超过±2mm时，则判定两个检测结果无明显差异。 | 正确 | 错误 | 9.2.A
382 | A | 钢筋保护层厚度检验的检测误差不应大于1mm。 | 正确 | 错误 | 9.2.A
383 | A | 钢筋保护层厚度的检验可采用无损或局部破损的方法进行检测。对无损检测数据有异议时，可采用局部破损方法进行检测校核。 | 正确 | 错误 | 9.2.A
384 | A | 检测部位有择无饰面层，但饰面层在影响较小的部位，可以进行钢筋间距检测时。 | 正确 | 错误 | 9.2.A
385 | B | 混凝土保护层厚度检测时，检测面下方有金属预埋件并不会对检测有影响。 | 正确 | 错误 | 9.2.A
386 | B | 用于混凝土保护层厚度检测的仪器，当混凝土保护层厚度为10mm~50mm时，保护层厚度检测的允许偏差应为0.5mm。 | 正确 | 错误 | 9.2.A
387 | A | 当实际保护层厚度值小于仪器最小值时,可采用在探头下附加垫块的方法进行检测。 | 正确 | 错误 | 9.2.A
388 | B | 当采用直接法验证时， 应选取不少于30%的已测钢筋，且不应少于8根，当实际检测数量小于8根时应全部抽取。 | 正确 | 错误 | 9.2.A
389 | A | 电磁感应法钢筋探测仪可用于检测混凝土构件中混凝土保护层厚度和钢筋的间距。 | 正确 | 错误 | 9.2.A
390 | B | 环境类别为三b时，板的混凝土保护层最小厚度为40mm。 | 正确 | 错误 | 9.2.A
391 | A | 环境类别为二a时，板的混凝土保护层最小厚度为20mm。 | 正确 | 错误 | 9.2.A
392 | B | 环境类别为三a时，梁的混凝土保护层最小厚度为35mm。 | 正确 | 错误 | 9.2.A
393 | A | 用于混凝土保护层厚度检测的仪器，当混凝土保护层厚度为大于50mm时，保护层厚度检测的允许偏差应为±2mm 。 | 正确 | 错误 | 9.2.A
394 | A | 当均值推定区间 上限值与下限值的差值不大于其均值的10% 时，该批钢筋混凝土保护层厚度检测值可按推定区间上限值或下限值确定。 | 正确 | 错误 | 9.2.A
395 | B | 应将剔凿原位检测结果与对应位置钢筋探测仪检测结果进行比较，当两者的差异不超过±2mm时，判定两个测试结果无明显差异。 | 正确 | 错误 | 9.2.A
396 | B | 环境类别为一类，梁的混凝土保护层最小厚度为12。 | 正确 | 错误 | 9.2.A
397 | A | 进行钻孔、剔凿验证时，不得损坏钢筋，游标卡尺量测精度为0.1mm 。 | 正确 | 错误 | 9.2.A
398 | A | 对选定的梁类构件，应对全部纵向受力钢筋的保护层厚度进行检验;对选定的板类构件，应抽取不少于6根纵向受力钢 | 正确 | 错误 | 9.2.A
399 | A | 当全部钢筋保护层厚度检验的合格率为90%及以上时，可判为合格; | 正确 | 错误 | 9.2.A
400 | A | 用钢筋探测仪检测试件的钢筋保护层厚度和钢筋直径,每个试件的每一种钢筋保护层厚度和钢筋直径测量2次，记录测量值。两次测量值之差应不大于 1mm 。 | 正确 | 错误 | 9.2.A